## EL spec
Būvprojekta: "DAUDZDZĪVOKĻU DZĪVOJAMĀS MĀJAS ENERGOEFEKTIVITĀTES PAAUGSTINĀŠANAS PASĀKUMI", Raiņa iela 25A, Madona, Madonas nov, LV-4801– elektroapgāde, iekšējā (EL)
Nr. | Darba un materiālu apraksts | Tips | Mērvienība | Daudzums | Piezīmes
1. | 2. | 3. | 4. | 5. | 6.
1. SADALNES
1.1 | Grupu sadalne ASS-1.1, inviduāli izgatavojama, metāla korpuss, IP65, kabeļu ievadi un izvadi no apakšas/augšas, komplektā ar komutācijas aparātiem, montejama pie sienas V/A | skatīt EL-6 | komplekts | 1
1.2 | Grupu sadalne ASS-1.2, inviduāli izgatavojama, metāla korpuss, IP65, kabeļu ievadi un izvadi no apakšas/augšas, komplektā ar komutācijas aparātiem, montejama pie sienas V/A |  | komplekts | 1
1.3 | Esošas sadalnes aprīkošana ar "I+II" klases pārsprieguma aizsardzību (iekļaujot materiālu) |  | komplekts | 4
1.4 | Esošo pagraba instalācijas EL sadalņu demontāža un utilizācija |  | komplekts | 1
2. SLĒDŽI
2.1 | Vienpolīgs el. slēdzis (230V, 10A, IP44, V/A) | Tips: Schneider Electric, sērija Sedna Design, korpusa krāsa Balta vai ekvivalnets | gab. | 7
2.2 | Vienpolīgs pārslēdzis. slēdzis (230V, 10A, IP44, V/A) |  | gab. | 4
3. KONTAKTLIGZDAS
3.1 | Divvietīgs elektriskais sienas kontakts (230V, 16A, IP44, V/A) ar bērbu drošību un zemējumu | Tips: Schneider Electric, sērija Sedna Design, korpusa krāsa Balta vai ekvivalnets | gab. | 8
3.2 | četrvietīgs elektriskais sienas kontakts (230V, 16A, IP44, V/A) ar bērbu drošību un zemējumu |  | gab. | 1
4. GAISMEKĻI
4.1 | LED virs apmetuma gaismeklis lināra tipa L=1200mm, 4000K/2936Lm/16W/Ra 0.8/IP 66 pelēka korpsua krāsa - aprēķinu modelis NEPTUN LED COMPACT V2 2600 PC-OPAL E 21 IP66 830 / 1200X72X58MM | G2 vai ekvivalnets veicot jaunu apgaismes aprēķinu | gab. | 25 | Skatīt SIA "2 Lights" izstrādātajā risinājumā"DIALUX" piedāvājumā - kontakti info@2lights.lv, tel.nr. +371 27 410 304, piedāvājot analogus/ekvivalentus gaismekļus - jānodrošina jaunu apgaismojuma aprēķinu/šo risinājumu saskaņot ar atbildīgās atbildīgo Arhitektu biroju un Pasūtītāju
4.2 | LED virs apmetuma gaismeklis lināra tipa L=600mm, 4000K/2624Lm/17W/Ra 0.8/IP 66 pelēka korpsua krāsa - aprēķinu modelis NEPTUN LED COMPACT V2 2600 PC-FROZEN E 21 IP66 830 / 600x72x58MM | G5 vai ekvivalnets veicot jaunu apgaismes aprēķinu | gab. | 13
4.3 | Evakuācijas ceļa norādes gaismeklis LED ar "Ceļa norāde/Izeja", vismaz 200cd spilgtumu ar iebūvētu akumulatoru bateriju 30min darbībai |  | gab. | 8
5. PĀRĒJIE MATERIĀLI
5.1 | Kustību sensors (montējams pie sienas) - 360°, IP44 darbības rādiuss vismaz 8m, melna vai tumši pelēka korpusa krāsa, IEKŠTELPU |  | gab. | 9
5.2 | Gala apdare (g/a) līdz 1kV, piecudzīslu kabelim 4-10 mm2 |  | objekts | 1
5.3 | Ugunsdrošais blīvējums atvērumu vietās EI30 |  | objekts | 1
5.4 | Plastmasa uhalogēnu nesaturoša nozarkārba IP54-65 komplketā ar spailēm |  | gab. | 30
5.5 | Kabeļu plaukts perforēta tipa, izmērs 60x200mm, 0.2 kN/m uz 1.5m distancicinkota korozijas klase C-2, komplektā ar stiprinājumiem/savienojumiem/pagriezieniem |  | m | 75
5.6 | Gaimsmekļu rene, izmērs 60x75mm, icinkota korozijas klase C-2, komplektā ar stiprinājumiem/savienojumiem |  | m | 190
6. KABEĻI UN CAURULES
6.1 | Kabelis ar vara dzīslām šķērsgr. 3x1,5mm² | XPJ-HF tips vai analogs | m. | 400
6.2 | Kabelis ar vara dzīslām šķērsgr. 4x1,5mm² | XPJ-HF tips vai analogs | m. | 120
6.3 | Kabelis ar vara dzīslām šķērsgr. 3x2,5mm² | XPJ-HF tips vai analogs | m. | 360
6.4 | Kabelis ar vara dzīslām šķērsgr. 5x4mm² | XPJ-HF tips vai analogs | m. | 30
6.5 | Kabelis ar vara dzīslām šķērsgr. 5x6mm² | XPJ-HF tips vai analogs | m. | 45
6.6 | Kabelis ar vara dzīslām šķērsgr. 3x1,5mm² | CYKY X-J tips vai analogs | m. | 30
6.7 | Signāla kabelis ar vara dzīslām 2x0.8mm² | LiYCY tips vai analogs | m. | 50
6.8 | Dzelteni-zaļais kabelis ar vara dzīslām šķērsgr. 1x6mm² | H07V-K tips vai analogs | m. | 125
6.9 | Dzelteni-zaļais kabelis ar vara dzīslām šķērsgr. 1x16mm² | H07V-K tips vai analogs | m. | 255
6.10 | Dzelteni-zaļais kabelis ar vara dzīslām šķērsgr. 1x35mm² | H07V-K tips vai analogs | m. | 220
6.11 | Dzelteni-zaļais kabelis ar vara dzīslām šķērsgr. 1x50mm² | H07V-K tips vai analogs | m. | 65
6.12 | Cinkota tērauda apaļvads Rd=8mm |  | m. | 95
6.13 | Plastmasa halogēnbrīva aizsargcaurule Ø25-40mm ar stiprinājuma materiāliem un līkumiem |  | m. | 1200
7. ZEMĒJUMS
7.1 | Mērījuma savienojums ar montāžas kārbu |  | gab. | 4
7.2 | Zemējuma apaļvads cinkots tērauds rd=8mm ar turētājiem pie sienas |  | m | 75
7.3 | Numerācijas metāla plāksne |  | gab. | 4
7.4 | Potenciālu izlīdzinošā kopne |  | gab. | 2
7.5 | Gāzesvada zemējuma izveidošana |  | objekts | 1
8. PALĪGMATERIĀLI
8.1 | Palīgmateriāli |  | objekts | 1
8.2 | Izbūvēto elektrotīklu darba spējas pārbaude: Elektroinstalacijas kontaktsavienojumu pārbaude; Termomērījumi EL iekārtām izmantojot termokameru Zemējuma pretestības pārbaude; Izolācijas pretestības pārbaude; Apgaismojuma līmeņa pārbaude; |  | objekts | 1
8.3 | Izbūvēto elektrotīklu izpilddokumentācijas/shēmu sastādīšana |  | objekts | 1
8.4 | Fasādes ielu apgiamsojuma gaismekļu demontāža | skat. lapu EL-6 | gab. | 1
8.5 | Fasādes ielu apgiamsojuma gaismekļu saudzīga pagaidu demontāža/atkārtota uzstādīšna, vajadzības gadījmā pagarinot pievada KL |  | gab. | 6
8.6 | Darbs augstumā līdz 5m iekļaujot nepeiciešamību pēc ārtelpu pacēlāja |  | objekts | 1
8.7 | Izbūvēto elektrotīklu marķēšana |  | objekts | 1
8.8 | Esošo EL tīklu/iekārtu demontāža un utilizācija |  | objekts | 1
Piezīmes*
1. Pieļaujams izmantot būvmateriālus ar īpašibām, kuras ir analoģiskas vai ar labākiem parametriem ieprojektēto materiālu īpašībām, visas novirzes no projekta iepriekš saskaņojot ar Pasūtītāju un Projektēšanas organizāciju.
2. Doto materiālu daudzums un konstruktīvais risinājums var mainīties pēc visu elektrotehnoloģisko iekārtu jaudas, un izvietojuma izbūves situācijā.
3. Apgaismes armatūras, slēdžu un sienas kontaktu dizainu un krāsu pirms pasūtīšanas saskaņot ar Pasūtītāju.