## EL spec
"DAUDZDZĪVOKĻU DZĪVOJAMĀS MĀJAS ENERGOEFEKTIVITĀTES PAAUGSTINĀŠANAS PASĀKUMI", Raiņa iela 25A, Madona, Madonas nov, LV-4801 elektroapgāde, iekšējā (EL)
Nr. | Darba un materiālu apraksts | Tips | Mērvienība | Daudzums | Piezīmes
1. | 2. | 3. | 4. | 5. | 6.
1. SADALNES
1.1 | Grupu sadalne ASS-1.1, inviduāli izgatavojama, metāla korpuss, IP65, kabeļu ievadi un izvadi no apakšas/augšas, komplektā ar komutācijas aparātiem, montejama pie sienas V/A | skatīt EL-07 | komplekts | 1
1.2 | Grupu sadalne ASS-1.2, inviduāli izgatavojama, metāla korpuss, IP65, kabeļu ievadi un izvadi no apakšas/augšas, komplektā ar komutācijas aparātiem, montejama pie sienas V/A |  | komplekts | 1
1.3 | Esošas sadalnes papildus sekcijas izveidošana/Komunālā pieslēguma pārslēgšana |  | komplekts | 1
1.4 | Esošas sadalnes aprīkošana ar "I+II" klases pārsprieguma aizsardzību (iekļaujot materiālu) |  | komplekts | 5
1.5 | Esošo pagraba instalācijas EL sadalņu demontāža un utilizācija |  | komplekts | 1
2. SLĒDŽI
2.1 | Vienpolīgs el. slēdzis (230V, 10A, IP44, V/A) | Tips: Schneider Electric, sērija Sedna Design, korpusa krāsa Balta vai ekvivalnets | gab. | 10
2.2 | Vienpolīgs pārslēdzis. slēdzis (230V, 10A, IP44, V/A) |  | gab. | 2
3. KONTAKTLIGZDAS
3.1 | Vienvietīgs elektriskais sienas kontakts (230V, 16A, IP20, V/A) ar bērnu drošību un zemējumu | Tips: Schneider Electric, sērija Sedna Design, korpusa krāsa Balta vai ekvivalnets | gab. | 4
3.2 | Divvietīgs elektriskais sienas kontakts (230V, 16A, IP44, V/A) ar bērnu drošību un zemējumu |  | gab. | 7
4. GAISMEKĻI
4.1 | LED virs apmetuma gaismeklis lināra tipa L=1200mm, 4000K/2936Lm/16W/Ra 0.8/IP 66 pelēka korpsua krāsa - aprēķinu modelis NEPTUN LED COMPACT V2 2600 PC-OPAL E 21 IP66 830 / 1200X72X58MM | G2 vai ekvivalnets veicot jaunu apgaismes aprēķinu | gab. | 36 | Skatīt SIA "2 Lights" izstrādātajā risinājumā"DIALUX" piedāvājumā - kontakti info@2lights.lv, tel.nr. +371 27 410 304, piedāvājot analogus/ekvivalentus gaismekļus - jānodrošina jaunu apgaismojuma aprēķinu/šo risinājumu saskaņot ar atbildīgās atbildīgo Arhitektu biroju un Pasūtītāju
4.2 | LED virs apmetuma gaismeklis lināra tipa L=600mm, 4000K/2624Lm/17W/Ra 0.8/IP 66 pelēka korpsua krāsa - aprēķinu modelis NEPTUN LED COMPACT V2 2600 PC-FROZEN E 21 IP66 830 / 600x72x58MM | G5 vai ekvivalnets veicot jaunu apgaismes aprēķinu | gab. | 17
4.3 | LED virs apmetuma gaismeklis prožektora tipa, 3000K/2200Lm/17W/Ra 0.8/IP 65 pelēka korpsua krāsa - aprēķinu modelis FL 20 SN P 17W 2K4LM 830 PS SY100 | GA-1 vai ekvivalnets veicot jaunu apgaismes aprēķinu | gab. | 4
4.4 | LED virs apmetuma gaismeklis plafona tipa, 3000K/2160Lm/18W/Ra 0.8/IP 65 pelēka korpsua krāsa - aprēķinu modelis BLKH RD SEN 300 P 18W CPS BK | GA-2 vai ekvivalnets veicot jaunu apgaismes aprēķinu | gab. | 4
5. PĀRĒJIE MATERIĀLI
5.1 | Kustību sensors (montējams pie sienas) - 360°, IP44 darbības rādiuss vismaz 8m, melna vai tumši pelēka korpusa krāsa, IEKŠTELPU |  | gab. | 13
5.2 | Kustību sensors (montējams pie sienas) - 360°, IP54 darbības rādiuss vismaz 8m, melna vai tumši pelēka korpusa krāsa, ĀRTELPU |  | gab. | 4
5.4 | Ugunsdrošais blīvējums atvērumu vietās EI30 |  | objekts | 1
5.5 | Plastmasa uhalogēnu nesaturoša nozarkārba IP54-65 komplketā ar spailēm |  | gab. | 44
5.6 | Kabeļu plaukts perforēta tipa, izmērs 60x300mm, 0.2 kN/m uz 1.5m distancicinkota korozijas klase C-2, komplektā ar stiprinājumiem/savienojumiem/pagriezieniem |  | m | 100
5.7 | Gaimsmekļu rene, izmērs 60x75mm, icinkota korozijas klase C-2, komplektā ar stiprinājumiem/savienojumiem |  | m | 275
6. KABEĻI UN CAURULES
6.1 | Kabelis ar vara dzīslām šķērsgr. 3x1,5mm² | Minimālais Cca-s1,d1,a1 ugunsrekacijas klases tips vai ar labākiem parametriem vai analogs | m. | 770
6.2 | Kabelis ar vara dzīslām šķērsgr. 4x1,5mm² |  | m. | 160
6.3 | Kabelis ar vara dzīslām šķērsgr. 3x2,5mm² |  | m. | 475
6.4 | Kabelis ar vara dzīslām šķērsgr. 5x4mm² |  | m. | 50
6.5 | Dzelteni-zaļais kabelis ar vara dzīslām šķērsgr. 1x6mm² | H07V-K tips vai analogs | m. | 225
6.6 | Dzelteni-zaļais kabelis ar vara dzīslām šķērsgr. 1x16mm² | H07V-K tips vai analogs | m. | 400
6.7 | Dzelteni-zaļais kabelis ar vara dzīslām šķērsgr. 1x35mm² | H07V-K tips vai analogs | m. | 225
6.8 | Dzelteni-zaļais kabelis ar vara dzīslām šķērsgr. 1x50mm² | H07V-K tips vai analogs | m. | 130
6.9 | Plastmasa halogēnbrīva aizsargcaurule Ø25-40mm ar stiprinājuma materiāliem un līkumiem |  | m. | 1650
7. ZEMĒJUMS
7.1 | Mērījuma savienojums ar montāžas kārbu |  | gab. | 6
7.2 | Zemējuma apaļvads tērauds Rd10 PVC pelēkā ar turētājiem pie sienas |  | m | 120
7.3 | Numerācijas metāla plāksne |  | gab. | 6
7.4 | Potenciālu izlīdzinošā kopne |  | gab. | 5
7.5 | Gāzesvada zemējuma izveidošana |  | objekts | 1
8. PALĪGMATERIĀLI
8.1 | Palīgmateriāli |  | objekts | 1
8.2 | Izbūvēto elektrotīklu darba spējas pārbaude: Elektroinstalacijas kontaktsavienojumu pārbaude; Termomērījumi EL iekārtām izmantojot termokameru Zemējuma pretestības pārbaude; Izolācijas pretestības pārbaude; Apgaismojuma līmeņa pārbaude; |  | objekts | 1
8.3 | Izbūvēto elektrotīklu izpilddokumentācijas/shēmu sastādīšana |  | objekts | 1
8.4 | Izbūvēto elektrotīklu marķēšana |  | objekts | 1
8.5 | Esošo EL tīklu/iekārtu demontāža un utilizācija |  | objekts | 1
Piezīmes*
1. Pieļaujams izmantot būvmateriālus ar īpašibām, kuras ir analoģiskas vai ar labākiem parametriem ieprojektēto materiālu īpašībām, visas novirzes no projekta iepriekš saskaņojot ar Pasūtītāju un Projektēšanas organizāciju.
2. Doto materiālu daudzums un konstruktīvais risinājums var mainīties pēc visu elektrotehnoloģisko iekārtu jaudas, un izvietojuma izbūves situācijā.
3. Apgaismes armatūras, slēdžu un sienas kontaktu dizainu un krāsu pirms pasūtīšanas saskaņot ar Pasūtītāju.
BŪVDARBU VEICĒJAM NORADĪJUMU IEOPAZĪTIES AR PILNĪGU PROJEKTA PLĀNU/SHĒMU DOKUMENTĀCIJU/KOPAINU: 1. Saskaņā ar Būvniecības likuma 19.² panta piekto daļu, ja būvdarbu veicējs pirms būvdarbu uzsākšanas nav pieprasījis būvprojekta papildu detalizācijas izstrādi, viņš ir atbildīgs par iespējamām sekām, kā arī par attiecīgās detalizācijas nodrošināšanu. Par detalizācijas un tajā ietverto risinājumu atbilstību būvprojektam un tajā ietvertajiem risinājumiem atbild detalizācijas izstrādātājs. 2. Visus materiālu apjomus būvuzņēmējam precizēt, vadoties pēc projekta rasējumiem un situācijas objektā. Būvuzņēmējam pirms galējās būvniecības tāmes izstrādes iepazīties ar objektu un veikt papildus apsekošanu būvniecības darbu un materiālu apjomu precizēšanai. Precizējot apjomus, izmaiņas saskaņot ar būvniecības ierosinātāju iepirkuma procedūras laikā.