## Aukstuma un saldēšanas iekārtas
Pielikums Nr. 4 iepirkumam Nr.07082025/1 SIA "Ādažu desu darbnīca"
Lote Nr. 2 Aukstuma un saldēšanas iekārtas
Poz. nr. | Nosaukums | Vienību skaits, gab. | Apraksts | Platums, mm ±5% | Garums, mm ±5% | Augstums, mm ±5% | Pretendenta piedāvājums | Ražotājs | Modelis | Cena, Eur bez PVN | Summa, Eur bez PVN
1 | AUKSTUMA KAMERA AR IZNESAMO AGREGĀTU | 1 | Saliekama aukstumkamera ar iznesamu agregātu; Temp.. +2/+8C; Caurejoša; tilpums vismaz 15.4 m3; Iekšējie izmēri ne vairāk kā 2630x2630x2230mm); Sienu un griestu paneļu biezums vismaz 60mm; bez grīdas; iekšējie stūri noapaļoti; Kopējā iekšējā platība vismaz 6.9 m2; iekšējais augstums ne vairāk kā 2,23 m; slēdzamas durvis 800x1900mm - 2 gab. (kreisā un labā vērtne); durvju mikroslēdzis; iekšējais apgaismojums; Sapārota ar poz.2. - kopēja viena siena. Aukstuma agregāts izvietots bēniņos, attālums 10-12m. Nodrošina temp. +2/+8C, pie apkārtējās vides temp. līdz +43C Elektrības pieslēgums: 230V, 50 Hz, 1 fāze vai 400V/50Hz/ 3 fāzes. | 2750 | 2750 | 2350 |  |  |  |  | 0
2 | AUKSTUMA KAMERA AR IZNESAMO AGREGĀTU | 1 | Saliekama aukstumkamera ar iznesamu agregātu; Temp. +2/+8C; Caurejoša; tilpums vismaz 15.4 m3; Iekšējie izmēri ne vairāk kā 2630x2630x2230mm); sienu un griestu paneļu biezums vismaz 60mm; bez grīdas; iekšējie stūri noapaļoti; Kopējā iekšējā platība vismaz 6.9 m2; iekšējais augstums ne vairāk kā 2,23 m; slēdzamas durvis 800x1900mm - 2 gab. (kreisā un labā vērtne); durvju mikroslēdzis; iekšējais apgaismojums; Sapārota ar poz.1. - kopēja viena siena. Aukstuma agregāts izvietots bēniņos, attālums 10-12m. Nodrošina temp. +2/+8C, pie apkārtējās vides temp. līdz +43C Elektrības pieslēgums: 230V, 50 Hz, 1 fāze. 400V/50Hz/ 3 fāzes. | 2750 | 2750 | 2350 |  |  |  |  | 0
3 | SALDĒTAVA KAMERA AR IZNESAMO AGREGĀTU | 1 | Saliekama saldētava kamera ar iznesamu agregātu; Temp. -22/-18C; Caurejoša; tilpums 12.08 m3; Iekšējie izmēri ne vairāk kā 2230x2430x2230mm); paneļu biezums 100mm; Ar grīdu; iekšējie stūri noapaļoti; Kopējā iekšējā platība vismaz 5.4 m2; iekšējais augstums ne vairāk kā 2,23 m; slēdzamas durvis 800x1900mm - 2 gab. (kreisā un labā vērtne); durvju mikroslēdzis; iekšējais apgaismojums; Aukstuma agregāts izvietots bēniņos, attālums 10-12m. Nodrošina temp. -22/-18C, pie apkārtējās vides temp. līdz +43C Elektrības pieslēgums: 400V, 50 Hz, 3 fāzes. Vai 230V/50Hz/1 f. | 2430 | 2630 | 2430 |  |  |  |  | 0
4 | AUKSTUMA KAMERA AR IZNESAMO AGREGĀTU | 1 | Saliekama aukstumkamera ar iznesamu agregātu; Temp. +2/+8C; Caurejoša; tilpums vismaz 19.0 m3; Iekšējie izmēri ne vairāk kā 2230x3830x2230mm); sienu un griestu paneļu biezums vismaz 60mm; bez grīdas; iekšējie stūri noapaļoti; Kopējā iekšējā platība vismaz 8.54 m2; iekšējais augstums ne vairāk kā 2,23 m; slēdzamas durvis 800x1900mm - 2 gab. (kreisā un labā vērtne); durvju mikroslēdzis; iekšējais apgaismojums; Aukstuma agregāts izvietots bēniņos, attālums 10-12m. Nodrošina temp. +2/+8C, pie apkārtējās vides temp. līdz +43C Elektrības pieslēgums: 230V, 50 Hz, 1 fāze. Vai 400V/50Hz/1f. | 2350 | 3950 | 2350 |  |  |  |  | 0
5 | LEDUSSKAPIS RATIEM AR STIKLA DURVĪM vismaz 750 LT; | 1 | Ārējais un iekšējais korpuss izgatavots no AISI 304 nerūsējošā tērauda. Izolācijas biezums vismaz 60 mm. Stikla durvis ar slēdzeni un eņģēm labajā pusē. Iebūvēta dzesēšanas iekārta; ventilējams darbības režīms; digitālā vadība; augsta/zema mitruma slēdzis; iekšējais apgaismojums. Apkārtējās vides temperatūrai līdz 43°C. Nesatur CFC un HCFC. Saldēšanas ķēdē ir R290 gāze. • Paceļams vadības panelis, lai labāk piekļūtu galvenajām sastāvdaļām. • Savienojamība, lai reāllaikā piekļūtu pievienotajām ierīcēm no attāluma un datu uzraudzības (nepieciešams papildu piederums). • Liels digitāls displejs ar mitruma izvēles pogu (vismaz 3 iepriekš iestatīti līmeņi), iekšējās temperatūras displeju un iestatījumu, manuālu atkausēšanas cikla un turbo sasaldēšanas cikla aktivizēšanu (lai ātri atdzesētu siltās kravas). • Darba temperatūru var regulēt no +2 līdz +10 °C • Automātiska atkausēšana un automātiska atkausētā ūdens iztvaikošana. • Piemērots visu veidu 18 plauktu GN 1/1 ratiņiem, paredzēts 18 plauktu GN 2/1 ratiņiem, kas pieejami kā papildu piederums. Elektrības pieslēgums: 230V, 50 Hz, 1 fāze | 750 | 810 | 2100 |  |  |  |  | 0
6 | GRĪDAS RAMPA LEDUSSKAPIM ROLL-IN 750 L | 1 | Izolēta grīdas rampa 750 litru roll-in ledusskapim | 750 | 1302 | 52 |  |  |  |  | 0
7 | LEDUSSKAPIS; -2°+8°C; 1 DURVIS | 1 | Nerūsējoša tērauda AISI 304 ledusskapis, tilpums kopējais līdz 700 litri; A enerģijas klase; 5. klimata klase; darba temperatūra -2+8°C; digitāls vadības panelis; Ventilējams; automātiska atkausēšana un iztvaikošana; izolācijas biezums vismaz 75mm; vismaz 5 plaukti GN 2/1 ar slīdnēm; paredzēts darbam pie apkārtējās vides temp. līdz +43 °C; Dzesēšanas gāze R290; Slēdzams; Maināms durvju vēršanās virziens; Elektrības pieslēgums: 230V, 50 Hz, 1 fāze | 740 | 815 | 2085 |  |  |  |  | 0
8 | LEDUSSKAPIS; -6°+4°C 1 DURVIS | 1 | Nerūsējoša tērauda AISI 304 ledusskapis; Tilpums kopējais līdz 700 litri; B enerģijas klase; darba temperatūra -6+4°C; digitāls vadības panelis; Ventilējams; automātiska atkausēšana un iztvaikošana; izolācijas biezums ismaz 75mm; vismaz 3 plaukti GN 2/1 ar slīdnēm un vismaz 6 ABS GN 1/1-150 konteineri ar slīdnēm; paredzēts darbam pie apkārtējās vides temp. līdz +43 °C; Dzesēšanas gāze R290; Slēdzams; Maināms durvju vēršanās virziens; Elektrības pieslēgums: 230V, 50 Hz, 1 fāze | 740 | 815 | 2085 |  |  |  |  | 0
9 | LEDUS KUBU ne vairāk kā 22GR ĢENERATORS; vismaz 32KG/24H-TVERTNE vismaz 15KG | 1 | Ar gaisu dzesējams ledus kubiņu automāts, autonoms ar vismaz 15 kg tvertni. Ledus kubiņiem konusa vai kuba forma. AISI 304 nerūsējošā tērauda ārējais apvalks, pārtikas kvalitātes un iekšējais ledus konteiners no ABS, vara iztvaicētājs nodrošina drošu saskari ar ledu. Izturīga durvju atvēršanas sistēma no AISI 204 nerūsējošā tērauda. Pilnībā automātiska darbība un vienkārša tīrīšana, pateicoties automātiskajai tīrīšanas sistēmai Tvertne ar iekšējo stūri ērtai tīrīšanai un pilnībā izolēta. Aprīkota ar elastīgu ūdens padevi, notekas šļūteni un kausiņu. Ogļūdeņraža aukstumaģenta gāze R290 Elektrības pieslēgums: 230V, 50 Hz, 1 fāze. Nevar nepārsniegt h=840mm un var novietot zem darba galda | 405 | 515 | 849 |  |  |  |  | 0
10 | ĀTRSALDĒTĀJS ROLL-IN AR IEBŪVĒTU AGREGĀTU - GĀZE R404/R452 | 1 | Ātrās atdzesēšanas iekārta, Roll-In U versija, Temperatūras diapazons -40°+10°C. Aprīkota ar šādām funkcijām: ātrā atdzesēšana, ātrā sasaldēšana, manuālais cikls. Pieslēdzama saldēšanas sistēma ar gaisa kondensāciju, izmantojot R452a aukstumaģenta gāzi. Devote™ - Dynamic Evolution Temperature - inovatīva sistēma vai ekvivalenta, kas autonomi atpazīst pārtikas svaru, izmēru un temperatūru un automātiski saīsina karstas pārtikas ātrās atdzesēšanas vai sasaldēšanas laiku, neizmantojot termometru. Skārienekrāns un darbības režīms ar pielāgojamām receptēm, pēc laika, ar serdes zondi vai ar Devote algoritmu. Regulējama ventilācija 25–100%. Ātrās atdzesēšanas ražība +90/+3°C - vismaz 85 kg; ātrās sasaldēšanas ražība +90/-18°C - vismaz 60 kg. Vismaz 5. augstas slodzes klimatiskā klase, piespiedu gaisa atkausēšana. Vismaz 100 mm izolācijas biezums - HFO ar augstu izolācijas veiktspēju un zemu ietekmi uz vidi (bez CFC, HCFC, HFC). Elektronisks izplešanās vārsts un pretkorozijas krāsots iztvaicētājs. Viegli nomaināma trīskameru magnētiskā blīve, serdes zonde ar skrūvējamu savienotāju un LED apgaismojums. Ārējais un iekšējais apvalks no AISI 304 nerūsējošā tērauda; Ventilatora bloks un kondensatora pārsegs noņemami bez instrumentiem. Elektrības pieslēgums: 400V, 50 Hz, 3 fāzes | 1230 | 1200 | 2770 |  |  |  |  | 0
11 | LEDUSSKAPIS; -2°+8°C; 1 DURVIS | 1 | Nerūsējoša tērauda AISI 304 ledusskapis, Tilpums kopējais līdz 700 litri; A enerģijas klase; 5. klimata klase; darba temperatūra -2+8°C; digitāls vadības panelis; Ventilējams; Automātiska atkausēšana un iztvaikošana; izolācijas biezums vismaz 75mm; vismaz 5 plaukti GN 2/1 ar slīdnēm; paredzēts darbam pie apkārtējās vides temp. līdz +43 °C; Dzesēšanas gāze R290; Slēdzams; Maināms durvju vēršanās virziens; Elektrības pieslēgums: 230V, 50 Hz, 1 fāze | 740 | 815 | 2085 |  |  |  |  | 0
12 | SALDĒTAVA -18°-22°C; 1 DURVIS | 1 | Nerūsējoša tērauda AISI 304 saldētava, tilpums kopējais līdz 700 litri; A enerģijas klase; 5. klimata klase; Darba temperatūra -15°-22°C; Digitāls vadības panelis; Ventilējams; Automātiska atkausēšana un iztvaikošana; Izolācijas biezums vismaz 75mm; Vismaz 5 plaukti GN 2/1; paredzēts darbam pie apkārtējās vides temp. līdz +43 °C; Dzesēšanas gāze R290; Slēdzams; Maināms durvju vēršanās virziens; Elektrības pieslēgums: 230V, 50 Hz, 1 fāze | 740 | 815 | 2085 |  |  |  |  | 0
13 | AUKSTAIS GALDS AR vismaz 10X1/1 ATVILKTNĒM | 2 | Nerūsējošā tērauda 304 AISI konstrukcija. Galda virsmas h= vismaz 40 mm. Efektīva siltumizolācija vismaz 50 mm; Vienmērīgs aukstuma sadalījums; Atdalītas atvilktnes; Visi iekšējie stūri ir noapaļoti, lai tos būtu viegli tīrīt; Nerūsējošā tērauda aizmugure; Dzesēšanas monobloku var nomainīt minūtes laikā; Viegli tīrāms digitālais panelis; Automātiska atkausēšana un iztvaikošana; Regulējamas, izturīgas nerūsējošā tērauda kājas (amplitūda 60 mm +10/-50); Atvilktnes ar līdz 110% izvelkamām nerūsējošā tērauda teleskopiskām sliedēm; R290 gāze saldēšanas ķēdē. Gāze putās: ciklopentāns. Darba temperatūra -5 /+8 °C Elektrības pieslēgums: 230V, 50 Hz, 1 fāze | 1720 | 800 | 900 |  |  |  |  | 0
14 | SALDĒTAVA KAMERA GATAVAI PRODUKCIJAI AR IZNESAMO AGREGĀTU | 1 | Saliekama saldētava kamera ar iznesamu agregātu; Temp. -22/-18C; tilpums vismaz 20.11 m3; Iekšējie izmēri ne vairāk kā 3430x2630x2230mm; paneļu biezums vismaz 100mm; ar grīdu; iekšējie stūri noapaļoti; Kopējā iekšējā platība vismaz 9.0 m2; iekšējais augstums ne vairāk kā 2,23 m; slēdzamas durvis 800x1900mm ( labā vērtne); durvju mikroslēdzis; iekšējais apgaismojums; Aukstuma agregāts izvietots bēniņos, attālums 10-12m. Nodrošina temp. +2/+8C, pie apkārtējās vides temp. līdz +43C Elektrības pieslēgums: 230V, 50 Hz, 1 fāze vai 400V/50Hz/1f. | 3630 | 2830 | 2430 |  |  |  |  | 0
15 | AUKSTUMA KAMERA GATAVAI PRODUKCIJAI AR IZNESAMO AGREGĀTU | 2 | Saliekama aukstumkamera ar iznesamu agregātu; Temp.. +2/+8C; Caurejoša; tilpums vismaz 19.14 m3; Iekšējie izmēri ne vairāk kā 4230x2030x2230mm; sienu un griestu paneļu biezums vismaz 60mm; bez grīdas; iekšējie stūri noapaļoti; Kopējā iekšējā platība vismaz 8.58 m2; iekšējais augstums ne vairāk kā 2,23 m; slēdzamas durvis 800x1900mm - 2 gab. (kreisā un labā vērtne); durvju mikroslēdzis; iekšējais apgaismojums; Sapārotas. - kopēja viena siena. Aukstuma agregāts izvietots bēniņos, attālums 10-12m. Nodrošina temp. +2/+8C, pie apkārtējās vides temp. līdz +43C Elektrības pieslēgums: 400V, 50 Hz, 3 fāzes vai 230V/50Hz/1f | 4350 | 2150 | 2350 |  |  |  |  | 0
[10 empty] | Kopā, Eur bez PVN | 0