## AR
Darbu apjomi
AR
(darba veids vai konstruktīvā elementa nosaukums)
|  | Būves nosaukums: | Daudzdzīvokļu dzīvojamā ēka
|  | Objekta nosaukums: | Fasādes vienkāršota atjaunošana, bēniņu un pagraba pārseguma siltināšana
|  | Objekta adrese: | Niniera iela 4, Cēsis, Cēsu nov.
Pasūtījuma Nr.
Nr.p.k. | Kods | Darba nosaukums | Mērvienība | Daudzums
1 |  | Būvlaukuma sagatavošanas darbi
2 |  | Būvdarbu vadītāja biroja konteinera (l=6.0m) uzstādīšana | gab. | 1
3 |  | Strādājošo sadzīves telpu konteinera (l=3.0m) uzstādīšana | gab. | 1
4 |  | Materiālu noliktavas konteinera (l=3.0m) uzstādīšana | gab. | 1
5 |  | Biotualetes uzstādīšana | gab. | 1
6 |  | Sastatņu montāža un aprīkošana | m2 | 2680
7 |  | Sastatņu norobežošana ar celtniecības tīklu | m2 | 2680
8 |  | Nokrišņu jumtiņu izbūve virs sastatnēm | m2 | 230
9 |  | Pārvietojamā žoga uzstādīšana | m | 235
10 |  | Būvtāfeles uzstādīšana | gab. | 1
11 |  | Ugunsdzēsības un darba aizsardzības informācijas stenda uzstādīšana | gab. | 1
12 |  | Pagaidu elektrotīklu pieslēgšana | kpl. | 1
13 |  | Pagaidu ūdensapgādes tīklu pieslēgšana | kpl. | 1
14 |  | Būvgružu konteineru izvietošana | gab. | 1
15 |  | I. Demontāžas darbi
16 |  | Esošo karoga turētāju demontāža | gab. | 1
17 |  | Esošo ēkas numura zīmju demontāža | gab. | 1
18 |  | Esošo tīklu atzīmju demontāža un atpakaļmontāža | gab. | 5
19 |  | Esošo ārējā apgaismojuma ķermeņu demontāža | gab. | 4
20 |  | Esošās betona nokrišņu apmales demontāža | m2 | 195
21 |  | Maināmo logu demontāža | gab. | 100
22 |  | Koka ieejas ārdurvju bloku (ieejas un pagrabu ieejas) demontāža | gab. | 4
23 |  | Koka ieejas iekšdurvju bloku demontāža | gab. | 4
24 |  | Jumta durvju bloku demontāža | gab. | 4
25 |  | Stikla bloku ārsienu demontāža kāpņu telpās | m2 | 110
26 |  | Esošo metāla palodžu demontāža | gab. | 160
27 |  | Esošo skārda lāseņu no jumta virs lodžijām demontāža | m | 96
28 |  | Esošo skārda lāseņu no jumta parapetiem virs kāpņu telpām demontāža | m | 22
29 |  | Esošo jumta seguma demontāža ieeju jumtiņiem | m | 22.4
30 |  | Esošo lodžiju metāla norobežojošo vairogu demontāža | m | 288
31 |  | Esošo lodžiju metāla margu demontāža pirmajā stāvā | m | 48
32 |  | Esošo lodžīju aizstiklojumu demontāža | m2 | 75.6
33 |  | Esošo pastkastīšu bloku demontāža | kpl. | 4
34 |  | Esošo stāvu nr. plāksnīšu demotnāža un atpakaļmontāža | gb | 16
35 |  | Esošo komunikācijas šahtu nosegplātņu kāpņu telpās demontāža, lai atsegtu lietus kanalizāciju | gab. | 16
36 |  | Esošo kāpņu margu uzliku demontāža | m | 115.2
37 |  | Esošās pagraba elektroinstalācijas vadu demontāža no pagrabu griestiem | kpl. | 1
38 |  | Ēkas attīrīšana no traucējošiem vīteņaugiem un krūmiem | kpl. | 1
39 |  | Būvgružu savākšana un utilizācija | m³ | 75
40 |  | II.Siltināšanas un remonta darbi
41 |  | II.1.Cokola siltināšana
42 |  | Esošo gāzes pievadu pārbūve un atvirzīšana no ārsienas attālumā ≥250mm no sienas | gab. | 4
43 |  | Grunts atrakšana ap pamatiem pa ēkas perimetru; b=1,5m, h=0,9m | m3 | 259
44 |  | Cokola attīrīšana, apstrāde ar pretsēnīšu un pretaļģu līdzekli, Sakret FR | m2 | 288
45 |  | Bojātā, atlupušā apmetuma demontāža no cokola virsmas, virsmas izlīdzināšana un remonts, Sakret RS uz Sakret TGW gruntējuma | m2 | 75
46 |  | Jaunu ventilācijas atveru, Ø100mm, izbūve | gab. | 16
47 |  | Cokola ārējās virsmas vertikālā hidroizolācija 2 kārtās dziļumā 1.25m zem cokola augšējā līmeņa | m2 | 235
48 |  | Cokola virsmas izlīdzināšana, ja nepieciešams veikt papildu putuplistirola slāņa iestrādi, lai iegūtu cokolam vienu plakni | m2 | 235
49 |  | Cokola siltināšana ar 100mm ekstrudētā putupolistirola plātnēm (λD≤0,036W/m²K) 1,20m dziļumā zem ēkas cokola augšējā līmeņa | m2 | 235
50 |  | Cokola apdares plānņu montāža līmējot | m2 | 235
51 |  | Metāla ventilācijas restu MR2010 iebūve pēc siltināšanas darbiem | gab. | 16
52 |  | Atrakto vietu aizbēršana ar minerālgrunti, blietējot pa kārtām (dmax.= 300mm) | m3 | 259
53 |  | Betona bruģakmens (200x120x60mm) aizsargapmales, b=0,7m, ar betona trotuāra apmali (620x185x60mm) uz blietētas smilts sagatavošanas kārtas, izbūve (skatīt lapas AR-17) | m2 | 134
54 |  | Būvgružu savākšana un utilizācija | m³ | 70
55 |  | II.2.Ārsienu atjaunošana, ieejas mezglu pārbūve un remonts
56 |  | Vieglbetona bloku 150mm biezumā iebūve demontēto stikla bloku vietās, iebūve atbilstoši montāžas instrukcijai | m3 | 16.5
57 |  | Esošo gāzes pievadu šahtu aizmūrēšana 120mm biezumā ar caurumotiem māla ķieģeļiem | m3 | 0.5
58 |  | 1. stāva lodziju daļas zem logiem izbūve no koka karkasa 150mm un apdare no iekšpuses | m2 | 100.8
59 |  | Projekta ietvaros izbūvēto vieglbetona sienu apmetums no iekšpuses ar Sakret PM Super, iepriekš gruntējot ar Sakret UG | m2 | 110
60 |  | Vējtveru iekštelpu griestu siltināšana no apakšas ar 100mm biezām akmens vates Paroc Linio 15 (λD≤0,037W/m²K) siltumizolācijas plāksnēm, pielīmējot tās ar līmjavu Sakret BK, pamatni iepriekš gruntējot ar grunti Sakret UG, un nostiprināšana ar Rawlplug TFIX-8M 170mm (vai ekvivalentiem) dībeļiem | m2 | 17.64
61 |  | Būvgružu savākšana un utilizācija | m³ | 35
62 |  | II.3.Logu, durvju iebūve
63 |  | Jaunu PVC logu L1 (U≤1,1W/m²K) ar palodžu profilu montāža atbilstoši rasējumiem lapā AR -34, Iebūve atbilstoši montāžas instrukcijai | gab. | 24
64 |  | Jaunu PVC logu L2 (U≤1,1W/m²K) ar palodžu profilu montāža atbilstoši rasējumiem lapā AR - 34 Iebūve atbilstoši montāžas instrukcijai | gab. | 16
65 |  | Jaunu PVC logu L3 (U≤1,1W/m²K) ar palodžu profilu montāža atbilstoši rasējumiem lapā AR - 34 Iebūve atbilstoši montāžas instrukcijai | gab. | 8
66 |  | Jaunu PVC logu L4 (U≤1,1W/m²K) ar palodžu profilu montāža atbilstoši rasējumiem lapā AR - 34 Iebūve atbilstoši montāžas instrukcijai | gab. | 18
67 |  | Jaunu PVC logu L5 (U≤1,1W/m²K) ar palodžu profilu montāža atbilstoši rasējumiem lapā AR - 34 Iebūve atbilstoši montāžas instrukcijai | gab. | 5
68 |  | Jaunu PVC logu L6 (U≤1,1W/m²K) ar palodžu profilu montāža atbilstoši rasējumiem lapā AR - 34, Iebūve atbilstoši montāžas instrukcijai | gab. | 23
69 |  | Jaunu PVC balkona durvju L7 (U≤1,1W/m²K) montāža atbilstoši rasējumiem lapā AR - 34, Iebūve atbilstoši montāžas instrukcijai | gab. | 23
70 |  | Jaunu PVC logu L8 (U≤1,1W/m²K) ar palodžu profilu montāža atbilstoši rasējumiem lapā AR - 34, Iebūve atbilstoši montāžas instrukcijai | gab. | 1
71 |  | Jaunu PVC logu L9 (U≤1,1W/m²K) ar palodžu profilu montāža atbilstoši rasējumiem lapā AR - 34, Iebūve atbilstoši montāžas instrukcijai | gab. | 8
72 |  | Jaunu PVC logu L10 (U≤1,1W/m²K) ar palodžu profilu montāža atbilstoši rasējumiem lapā AR - 34, Iebūve atbilstoši montāžas instrukcijai | gab. | 7
73 |  | Jaunu PVC logu L11 (U≤1,1W/m²K) ar palodžu profilu montāža atbilstoši rasējumiem lapā AR - 34, Iebūve atbilstoši montāžas instrukcijai | gab. | 7
74 |  | Jaunu PVC logu L13 (U≤1,1W/m²K) ar palodžu profilu montāža atbilstoši rasējumiem lapā AR - 34, Iebūve atbilstoši montāžas instrukcijai | gab. | 12
75 |  | Jaunu, krāsota tērauda ārdurvju bloku D-1, 1,0x2,05(h)m, ar stikla paketi (U≤1,8W/m²K), mehāniskajiem aizvērējiem, fiksatoriem un eletronisko kodu atslēgu montāža; specifikāciju skat. lapā AR-34, Iebūve atbilstoši montāžas instrukcijai, tonis RAL8019 | gab. | 4
76 |  | Jaunu, krāsota tērauda pagraba bloku D-2, 1,0x2,05(h)m, (U≤1,8W/m²K), mehāniskajiem aizvērējiem, fiksatoriem montāža; specifikāciju skat. lapā AR-34, Iebūve atbilstoši montāžas instrukcijai, tonis RAL8019 | gab. | 4
77 |  | Jaunu, krāsota tērauda jumta bloku D-3, 1,0x1,8(h)m, (U≤1,8W/m²K), mehāniskajiem aizvērējiem, fiksatoriem montāža; specifikāciju skat. lapā AR-34, Iebūve atbilstoši montāžas instrukcijai, tonis RAL8019 | gab. | 4
78 |  | Tvaiku necaurlaidīgas logu lentas montāža mainītiem logiem un durvīm (ISO-CONNECT Inside FD). Iebūve atbilstoši montāžas instrukcijai | m | 995
79 |  | Tvaiku caurlaidīgas logu lentas montāža mainītiem logiem un durvīm (ISO-CONNECT Outside FD). Iebūve atbilstoši montāžas instrukcijai | m | 995
80 |  | Tvaiku caurlaidīgas logu lentas montāža nemainītiem logiem (ISO-CONNECT Outside FD). Iebūve atbilstoši montāžas instrukcijai | m | 805
81 |  | Esošo iekšējo palodžu nomaiņa ar jaunām, baltām PVC palodzēm, projekta ietvaros mainītiem logiem dzīvokļos; b=200-350mm | m | 430
82 |  | Projekta ietvaros nomainīto dzīvokļu logu un koplietošanas telpu iekšējo ailu izbūve (b=150mm) no mitrumizturīga ģipškartona GKBI loksnēm, izbūvēto ailu apdare, gruntējot ar Vivacolor Special Primer gruntskrāsu, špaktelējot ar Vivacolor LF špakteļtepi un krāsojot tās ar tonētu Vivacolor Acrylate Matt krāsu, iepriekš gruntējot ar tonētu Vivacolor 1 gruntskrāsu | m2 | 99.35
83 |  | Projekta ietvaros nomainīto dzīvokļu logu sienu joslu apdare 300mm platumā ap logu un posmos starp grīdu un palodzi, gruntējot ar Vivacolor Special Primer gruntskrāsu, špaktelējot ar Vivacolor LF špakteļtepi un krāsojot tās ar tonētu Vivacolor Acrylate Matt krāsu, iepriekš gruntējot ar tonētu Vivacolor 1 gruntskrāsu | m2 | 205.4
84 |  | Projekta ietvaros izbūvēto vieglbetona sienu apdare no iekšpuses, sienas gruntējot ar Sakret UG grunti, špaktelējot ar Vivacolor LF špakteļtepi, un krāsojot tās ar tonētu Vivacolor Acrylate Matt krāsu, iepriekš gruntējot ar tonētu Vivacolor 1 gruntskrāsu | m2 | 110
85 |  | Būvgružu savākšana un utilizācija | m³ | 45
86 |  | II.4.Fasādes siltināšana
87 |  | Ēkas fasādes apstrāde ar pretaļģu līdzekli Sakret FR un apstrādātās virsmas mazgāšana ar ūdeni pēc apstrādes; h=2,0m | m2 | 356
88 |  | Ēkas fasādes ķieģeļu ārsienu bojāto posmu remonts un izlīdzināšana ar apmetuma javu Sakret RS iepriekš gruntējot ar grunti Sakret UG, ja nepieciešams plaisās iestrādāt elastīgu mastiku | m2 | 120
89 |  | Cokola profila ar lāseni Sakret ALB-EB-10/153-25 komplekta montāža | m | 192
90 |  | Fasādes apdare plākšnu karkasa izbūve ar alumīnija profiliem | m2 | 1762.9
91 |  | Fasādes siltināšana 150mm augstumā pie ieejām un lodžijās ar ekstrudēto putuplostirolu (λD≤0,036W/m²K), b=150mm | m2 | 48.4
92 |  | Ārējo ķieģeļu, paneļu un gāzbetona bloku sienu siltināšana ar akmens vates siltumizolācijas plāksnēm Paroc Linio 15 (λD≤0,037W/m²K), b=150mm | m2 | 1222.25
93 |  | Ārējo ķieģeļu sienu un pilastru siltināšana ar akmens vates siltumizolācijas plāksnēm Paroc Linio 15 (λD≤0,037W/m²K), b=50mm | m2 | 238.05
94 |  | Logu un durvju ailu siltināšana ar akmens vates siltumizolācijas plāksnēm Paroc Linio 15 (λD≤0,037W/m²K) b=30-50mm | m2 | 394.73
95 |  | 1. stāva lodžiju griestu siltināšana no apakšas ar 200mm biezām akmens vates Paroc Linio 15 (λD≤0,037W/m²K) siltumizolācijas plāksnēm, pielīmējot tās ar līmjavu Sakret BK, pamatni iepriekš gruntējot ar grunti Sakret UG un nostiprināšana ar Rawlplug TFIX-8M 270mm (vai ekvivalentiem) dībeļiem | m2 | 79.2
96 |  | 1. stāva lodžiju paneļu siltināšana no apakšas ar 200mm ekstrudētā putuplasta plātnēm, λD≤0,036W/m²K, siltumizolācijas nostiprināšana ar Fisher TERMOZ CN 8 170mm dībeļiem, armēšana (d≥4,5mm) ar armēšanas javu Sakret BAK, iestrādājot stiklašķiedras sietu (svars ≥160g/cm²) un apdare ar masā tonētu dekoratīvo apmetumu Sakret SIP/B 2mm, iepriekš gruntējot ar tonētu Sakret PG grunti. SAKRET ETICS EPS fasāžu siltināšanas sistēma | m2 | 79.2
97 |  | Fasādes apdares plākšnu montāža uz metāla karkasa | m2 | 1855.03
98 |  | Ventilācijas vārstu VTK100 iestrāde vieglbetona paneļu ārsienās | kompl | 96
99 |  | Krāsota skārda palodžu montāža logiem; b=350mm (skatīt lapu AR-15), bēniņu logiem paodzes montēt visā sienas garumā nosedzot siltumizolāciju. Tonis RAL8019 | m | 495
100 |  | Jaunu gaismas elementu pie ieejām montāža pēc siltināšanas, t.sk. vadu pagarināšana, ja nepieciešams | gab. | 4
101 |  | Jaunas, ēkas numura un ERAF zīmes montāža pēc siltināšanas | gab. | 2
102 |  | Jauna karoga turētāja montāža pēc siltināšanas | gab. | 1
103 |  | Lodziju grīdu, attīrīšana, bojātās apdares demontāža, izlīdzināšana veidojot slīpumu prom no fasādes | m2 | 316.8
104 |  | Skārda lāseņu montāža lodžiju paneļiem | m | 90
105 |  | Lodžiju griestu virsmu armēšana ar stikla škiedras sietu (svars ≥160g/cm²) vienā kārtā, armējuma biezums d≥4mm, un apdare ar baltu dekoratīvo apmetumu Sakret SIP/B ar graudu 2.0mm, iepriekš gruntējot ar grunti Sakret PG | m2 | 316.8
106 |  | Esošo lodžiju metāla norobežojošo vairogu metāla konstrukciju atjaunošana, mehāniski attīrot to no rūsas un atslāņojušās krāsas un krāsošana ar metāla krāsu Sakret TopLak, iepriekš gruntējot ar grunti Sakret Anti Rust | m | 216
107 |  | Jaunu fasādes apdares plākšnu montāža lodžiju margām uz koka latām 32x100mm, kas stiprināts pie esošajām metāla konstrukcijām | m2 | 302.4
108 |  | Jaunas lodžiju margas uzlikas montāža, impregnēta krāsota koka brusa 50x150mm | m | 216
109 |  | Būvgružu savākšana un utilizācija | m³ | 95
110 |  | II.5.Pagrabu pārseguma un sienu pret 1. stāva dzīvokļiem siltināšanas darbi
111 |  | Gar griestiem izvietoto inženierkomunikāciju atvirzīšana no griestu plaknes par ne mazāk, kā 150mm | kpl. | 1
112 |  | Pagrabā demontēto koka pašnesošo starpsienu apzāģēšana samazinot augstumu par 150mm un nostiprināšana pie griestu paneļiem | m | 210
113 |  | Pagraba grīdu izlīdzināšana un remonts, kur tas nepieciešams | m2 | 175
114 |  | No griestiem demontēto gaimas ķermeņu montāža uz tuvākās sienas, nomainot vadus pēc siltināšanas | kpl. | 1
115 |  | Pagrabu griestu siltināšana ar 100mm biezām akmens vates lamelēm Paroc CGL 20cy (λd≤0,037 W/m²K) un krāsošana ar ūdens dispersijas krāsu, piemēram, SAKRET SKF ūdens dispersijas silikona krāsu, gaišā tonī; skatīt lapu AR-12 | m2 | 749.1
116 |  | Pagraba sienu pret 1. stāva dzīvokļiem siltināšana ar akmens vates siltumizolācijas plāksnēm Paroc Linio 15 (λD≤0,037W/m²K), b=50mm, armēšana (d≥4,5mm) ar armēšanas javu Sakret BAK, iestrādājot stiklašķiedras sietu (svars ≥160g/cm²) | m2 | 73.25
117 |  | Būvgružu savākšana un utilizācija | m³ | 35
118 |  | II.6.Kāpņu telpu sienu un ventilācijas izvadu uz jumta siltināšanas darbi
119 |  | Sliekšņa jumta durvīs paaugstināšana par 250mm vai līdz nepieciešamajam augstumam iemūrējot vieglbetona blokus Fibo 250, 3MPa. Iebūve atbilstoši montāžas instrukcijai | m3 | 0.65
120 |  | Kāpņu telpu ārējo sienu un ventilācijas izvadu siltināšana ar akmens vates siltumizolācijas plāksnēm Paroc Linio 15 (λD≤0,037W/m²K), b=150mm un dībeļošana ar Rawlplug TFIX-8M 210mm dībeļiem.SAKRET ETICS EPS fasāžu siltināšanas sistēma | m2 | 250.56
121 |  | Kāpņu telpu ārsiesu un ventilācijas izvadu armēšana (d≥4,5mm) ar armēšanas javu Sakret BAK, iestrādājot stiklašķiedras sietu (svars ≥160g/cm²) un apdare ar masā tonētu dekoratīvo apmetumu Sakret SIP/B 2mm, iepriekš gruntējot ar tonētu Sakret PG grunti. SAKRET ETICS EPS fasāžu siltināšanas sistēma | m2 | 250.56
122 |  | Vēdkanālu tīrīšana | gab. | 60
123 |  | Būvgružu savākšana un utilizācija | m³ | 45
124 |  | II.7.Jumtu remonts
125 |  | II.7.1.Jumta virs jumta stāva un kāpņu telpām siltināšana
126 |  | Jumta pārseguma paneļu remonts, attīrīt no rūsas un pārklāt ar metāla krāsu Hammerite Hammered 2 kārtās rūsas skartās dzelzsbetona pārseguma stiegras un betona plātņu sānu un apakšējās virsmas izlīdzināt ar remontjavu Sakret RS, iepriekš tās gruntējot ar grunti Sakret UG. | m2 | 887.48
127 |  | Ventkanālu skursteņu jumtiņu mehāniska attīrīšana no rūsas un atslāņojušās krāsas daļiņām, krāsošana ar metāla krāsu Sakret TopLak, iepriekš gruntējot ar grunti Sakret Anti Rust | gb | 12
128 |  | Siltināšana ar Paroc ROS30, ʎ=0.036W/mK 150mm kā apakšējo kārtu uz esošā bitumena seguma | m2 | 887.48
129 |  | Siltināšana ar Paroc ROB60 , ʎ=0.039 W/mK 100mm biezumā kā virskārtu | m2 | 887.48
130 |  | Bitumena kausējamā ruļļmateriāla TecnoNICOL Technoelast EKP 5.5 4.3mm ieklāšana /ieskaitot pārkares pagarinājumus | m2 | 931.854
131 |  | Krāsota tērauda lāseņu montāža uz koka karkasa virs jumta paneļiem pa ēkas garensienām | m | 52
132 |  | Parapetu augšdaļas krituma veidošana virzienā uz jumta plakni no impregnēta kokmateriāla un iesegšana ar krāsotu skārdu ar lāseni; | m | 64
133 |  | Jauna ugunsdrošības nožogojuma montāža uz ēkas jumta | m | 384
134 |  | Vetilācijas izvadiem montēt putnu sietus | gb | 12
135 |  | Būvgružu savākšana un utilizācija | m³ | 45
136 |  | II.7.2.Jumta virs kāpņu telpu ieejām 1. stāva līmenī remonts
137 |  | Betona jumtiņu augšējās virsmas remonts un krituma veidošana virzienā no ēkas sienas 2,5mm/m, un ruļļu seguma kausēšana | m2 | 16.8
138 |  | Attīrīt no rūsas un pārklāt ar metāla krāsu Hammerite Hammered 2 kārtās rūsas skartās dzelzsbetona pārseguma stiegras un betona plātņu sānu un apakšējās virsmas izlīdzināt ar remontjavu Sakret RS, iepriekš tās gruntējot ar grunti Sakret UG | m2 | 16.8
139 |  | Krāsota skārda lāseņu montāža jumtiņu malās pa ārējo perimetru. Tonis RAL8019 | m | 12.4
140 |  | Krāsota skārda lāseņu montāža sienas un jumta savienojumā. Tonis RAL8019 | m | 11.2
141 |  | Betona jumtiņu apakšējo virsmu armēšana ar stikla škiedras sietu (svars ≥160g/cm²) vienā kārtā, armējuma biezums d≥4mm, un apdare ar baltu dekoratīvo apmetumu Sakret SIP/B ar graudu 2.0mm, iepriekš gruntējot ar grunti Sakret PG | m2 | 31
142 |  | Krāsota tērauda tekņu, d=125mm, montāža (Metalmasters) | m | 12
143 |  | Krāsota tērauda noteku, d=100mm, montāža (Metalmasters) | m | 12
144 |  | Būvgružu savākšana un utilizācija | m³ | 10
145 |  | III.Kāpņu telpu remonta un apdares darbi
146 |  | Komunikācijas šahtu korpusu izbūve no cinkota tērauda profiliem, apšūšana ar mitrumizrurīga ģipškartona loksnēm 2 kārtās kāpņu telpās. Atbilstoši montāžas instrukcijai | m2 | 17.82
147 |  | Revīzijas lūku montāža | gab. | 4
148 |  | Apšūtu šahtu apdare (gruntēšana ar Sakret UG, špaktelēšana ar Sakret LH, krāsošana ar tonētu iekšdarbu lateksa krāsu Sadolin Bindo 20 BW, iepriekš virsmu gruntējot ar tonētu grunts krāsu Sadolin Bindo Base) . Toni precizēt autoruzraudzības kārtībā | m2 | 17.82
149 |  | 1. stāva kāpņu telpas sienas siltināšana ar akmens vates siltumizolācijas plāksnēm Paroc Linio 15 (λD≤0,037W/m²K), b=100mm pret dzīvokli, no ārdurvīm līdz dzīvokļa durvīm, armēšana (d≥4,5mm) ar armēšanas javu Sakret BAK, iestrādājot stiklašķiedras sietu (svars ≥160g/cm²); skatīt lapas AR-3; 9 | m2 | 44
150 |  | Demontēto komunikācijas šahtu nosegplātņu nomaiņa ar šķiedru cementa plāksnēm uz impregnēta koka karkasa kāpņu telpās | m2 | 20
151 |  | Nosegplātņu krāsošana ar tonētu iekšdarbu lateksa krāsu Sadolin Bindo 20 BW, iepriekš virsmu gruntējot ar tonētu grunts krāsu Sadolin Bindo Base. Toni precizēt autoruzraudzības kārtībā | m2 | 20
152 |  | Esošo kāpņu margu remonts un krāsošana ar SADOLIN Nordsjõ Tradicional metal paint metāla krāsu BW, iepriekš gruntējot ar SADOLIN Nordsjõ Professional tradicional metal primer gruntskrāsu. Toni precizēt autoruzraudzības kārtībā | m | 93
153 |  | Jaunu kāpņu margu PVC uzliku montāža | m | 115
154 |  | Kāpņu telpu sienu, griestu, kāpņu laukumu un kāpņu apakšas esošās apdares noņemšana, remonts un apdare, (gruntēšana ar Sakret UG, špaktelēšana ar Sakret LH, krāsošana ar baltu iekšdarbu lateksa krāsu Sadolin Bindo 7 BW, iepriekš virsmu gruntējot ar grunts krāsu Sadolin Bindo Base) | m2 | 1512
155 |  | Esošo instalācijas vadu demontāža un atpakaļmontāža no kāpņu telpu sienām, kur tas nepieciešams apdares darbu veikšanai. Esošās elektroinstalācijas atjaunošana pēc nepieciešamības | kpl. | 4
156 |  | Jaunu gaismas elementu montāža kāpņu telpās katrā stāva un pie ieejām abās pusēs, 1 stāvā gaismas elementi ar sensoru | gb | 16
157 |  | Kāpņu telpu logu ailu apdare, (krāsošana ar tonētu iekšdarbu lateksa krāsu Sadolin Bindo 20 BW, iepriekš virsmu gruntējot ar tonētu grunts krāsu Sadolin Bindo Base). Toni precizēt autoruzraudzības kārtībā | m2 | 15
158 |  | Jaunu pastkastīšu montāža | gab. | 36
159 |  | Kāpņu laukumu un kāpņu bojāto vietu izmantojot SAKRET RS ātri cietējošu betona izstrādājumu remont sastāvu, iepriekš gruntējot ar SAKRET būvgrunti BG, izlīdzināšana, izmantojot CASCO Renorapid un apdare, izmantojot CAPAROL EXC Disbopox 447 Wasserepoxid Base-1. Toni precizēt autoruzraudzības kārtībā | m2 | 250
160 |  | Būvgružu savākšana un utilizācija | m³ | 10
161 |  | IV.Labiekārtošanas darbi
162 |  | Betona lietus ūdens tekņu izbūve betona bruģa segumā zem ēkas korpusu savienojošā apjoma no betona elementiem UT2 350x250x85mm (skatīt lapu TS-L-2) | m | 8
163 |  | Zemes vertikālā planēšana pa ēkas perimetru apjomā līdz 3m no nokrišņu apmales līdz esošajam piebraucamajam ceļam un esošajam betona bruģim, nodrošinot virszemes ūdeņu noteci virzienā no ēkas | m2 | 480
164 |  | Zālāja atjaunošana planējuma apjomā un būvdarbu gaitā bojātajās vietās | m2 | 480
Sastādīja |  | Imants Bumbiers
(paraksts un tā atšifrējums, datums)
Sertifikāta Nr |  | 1-00288