## Tāme treileris
2.pielikums
TEHNISKĀ SPECIFIKĀCIJA
Pretendenta nosaukums:
Reģistrācijas Nr.
Pasūtītāja izvirzītās tehniskās specifikācijas prasības un pretendenta tehniskais piedāvājums iepirkumā Nr.NZF 2025/2 “Mobilā tirdzniecības treilera – kūpinātavas izgatavošana un aprīkošana ar specializētu inventāru”
Nr. | Nosaukums | Mērv. | Daudzums | Cena (EUR) | Summa (EUR)
* | VISĀM PIEDĀVĀTĀM IEKĀRTĀM UN INVENTĀRAM IR JĀBŪT CE MARĶĒJUMAM
* | Garantijas laiks ne māzāk kā 1 gads mobilajam tirdzniecības treilerim un uzstādītajām iekārtām no to ekspluatācijas brīža
1 | Mobilais tirdzniecības treileris 6000 x 2500 mm ar reģistrāciju CSDD un skices projektu, 2 asis ar inerces bremzēm, 12" riteņi, 2 sānu vērtnes, siltināta grīda, rievots alumīnija pārklājums | kompl. | 1 |  | 0
2 | Tirdzniecības treilera aprīkošana ar inventāru | komp. | 1 |  | 0
3 | Treilera inventārs:
3.1 | Nerūsējošā tērauda ar malku kurināma kūpinātava 1200L | gab | 1 |  | 0
3.2 | Gāzes cepšanas galds ar čuguna virsmu 800x730mm | gab | 1 |  | 0
3.3 | Ledusskapis NL 600L (vertikālais) | gab | 1 |  | 0
3.4 | Vitrīnlete 500x500x1250mm | gab | 2 |  | 0
3.5 | Kases galds – lete 500x500mm | gab | 1 |  | 0
3.6 | Nerūsējošā tērauda galds ar izlietni un durtiņām | gab | 1 |  | 0
3.7 | Nerūsējošā tērauda galds ar durtiņām | gab | 3 |  | 0
3.8 | Nerūsējošā tērauda tvaika nosūcējs AC230V 200W | gab | 1 |  | 0
3.9 | Dūmu nosūcējs kūpinātavai AC230V 300W | gab | 1 |  | 0
3.10 | Ūdens apgāde: sūknis, maisītājs, tvertne 50L, caurules u.c. materiāli | kompl. | 1 |  | 0
3.11 | Netīrā ūdens pārvietojamā tvertne 35L 850x390x170 mm | gab | 1 |  | 0
3.12 | Gāzes sistēma: baloni 60l x 2 gab., reduktors ar crashsensoru, filtri 2 gab., caurules, svari, u.c. materiāli | kompl. | 1 |  | 0
3.13 | Mazās durvis gāzes baloniem un malkai | gab | 2 |  | 0
4 | Jumta ventilators ADT 750 12V 700m3/H 40W kopā ar iekšējo gaisa plūsmas virzītāju | kompl. | 3 |  | 0
5 | Jumta gaisa kondicionieris Truma Aventa Comfort 230V, uzstādāms ārpusē | gab | 1 |  | 0
6 | Truma Aventa gaisa sadalītājs 46x523x670 mm | gab | 1 |  | 0
7 | Elektroinstalācija (kabeļi, kanāli, rozetes, slēdži, drošinātāju sadales kārba, LED apgaismojums, 32A ievadrozete u.c. elektromaterriāli | kompl. | 1 |  | 0
8 | Ģenerators Kohler Diesel 10LC A Silence AVR AC 230V, 8,5 kW | gab | 1 |  | 0
9 | Inventārs Vitron Quatro MultiPlus 12/3000/150 230V VE Bus ar Digital multicontrol vadību un Linx Smart kontroles iekārtu | komp. | 1 |  | 0
10 | Akumulators Vitron LiPo4 12V 200Ah | gab | 2 |  | 0
11 | Saules panelis 175W 12V 1485x668x30mm | gab | 8 |  | 0
12 | Saules paneļu stiprinājums – spoileris 6800mm (sudraba) | gab | 8 |  | 0
13 | Uzlādes kontrolieris Victron Energy BlueSolar MPPT 75/10 | gab | 1 |  | 0
14 | Gaisa sildīšanas iekārta Airtronic L3 D6L 12V 6kW ar taimeri Easy Start PRO | gab | 1 |  | 0
15 | Piekabes elektro līmeņošanas sistēma Lineppe | gab | 1 |  | 0
16 | Piekabes neatkarīgās pārvietošanas sistēma Truma Mover Smart A4 | gab | 1 |  | 0
17 | Aukstumiekārtas temperatūras reģistrācijas un monitorēšanas iekārta ar planšeti | gab | 1 |  | 0
18 | Bezvadu novērošanas sistēma | komp. | 1 |  | 0
19 | Alumīnija ziemas sezonas logs sāmu vērtņu izmērā | gab | 2 |  | 0
Cena kopā bez PVN: |  |  |  |  | 0
PVN 21% |  |  |  |  | 0
Summa kopā: |  |  |  |  | 0
* | Pretendenta pārstāvis:
Vārds, uzvārds, paraksts
Datums:
*DOKUMENTS PARAKSTĪTS AR DROŠU ELEKTRONISKO PARAKSTU UN SATUR LAIKA ZĪMOGU