## Smardes ELT
Objekta nosaukums: |  | Būvniecības ierosinātājs:
Kafejnīcas ēkas jaunbūve, "Smārdes krogs", Smārdes pagasts, Tukuma novads. Kad. Nr. 90820130012 |  | SIA "Vīna krogs"
Būvprojektēšanas stadija: |  | Rasējuma Nr.:
BŪVPROJEKTS
Būvprojekta daļa: |  | Rasējums:
ELT |  | Iekārtu un darbu specifikācija. Lietotāja daļa
Datums: | 4.11.2025 | BPDV: | V.Rubins
|  | Inž.: | V.Rubins
Nr. | Izstrādājuma vai materiāla nosaukums | Tips vai marka | Mērvienība | Daudzums | Piezīmes
1 | 2 | 3 | 4 | 5 | 6
1. Kabeļi
1.1 | Daudzdzīslu kabelis AXPK-4x70 |  | m | 55
1.2 | Daudzdzīslu kabelis AXPK-4x25 |  | m | 45
1.3 | Daudzdzīslu kabelis NYY-J-5x4 |  | m | 235
1.4 | Daudzdzīslu kabelis NYY-J-3x2.5 |  | m | 15
1.5 | Daudzdzīslu kabelis NYY-J-3x1.5 |  | m | 50
1.6 | Kabeļu gala apd. EPKT 0031-L12 (250mm²-70mm²) |  | kpl | 4
1.7 | Kabeļu gala apd. EPKT 0015-L12 (4mm²-35mm²) |  | kpl | 17
1.8 | Tranšejas rakšana |  | m | 185
1.9 | Kabeļu savienojuma uzmava 4x25mm2 |  | kpl | 1
1.10 | Brīdinājuma lenta |  | m | 185
1.11 | Montāžas izstrādājumi |  | kpl | 1
2. Zemējuma sistēma
2.1 | Cinkota tērauda plakanvads 30x3.5mm, 5052 DIN 30x3.5 |  | m | 80
2.2 | Cinkota tērauda apaļvads RD-10 | OBO Bettermann | m | 12
2.3 | Krusveida savienotājs plakanvadiem un apaļvadiem, 253 8X8 | OBO Bettermann | gb | 5
2.4 | Krustveida savienotājs plakanvadiem, 255 A-FL30 FT | OBO Bettermann | gb | 3
2.5 | Zemējuma elektrods d=20mm, L=1.5m |  | gb | 8
2.6 | Antikorozijas lenta |  | kpl | 1
2.7 | Montāžas izstrādājumi |  | kpl | 1
3. Elektromobīļu uzlādes stacijas
3.1 | Uzlādes stacija EVlink Pro AC 11kW. Metāliskais korpuss montāžai vienai EVlink Pro AC uzlādes stacijai |  | kpl | 1
3.2 | Uzlādes staciju konfigurēšanas darbi | Schneider Electric | gb | 1
3.3 | Betona pamatne metāliskām korpusam |  | kpl | 1
3.4 | Montāžas izstrādājumi |  | kpl | 1
4. Gaismekļi
4.1 | Teritorijas gaismeklis TG1, Colibri Midi 55 W 24, LED, 55W, 7195Lm |  | gb | 7 | TG1
4.2 | Montāžas izstrādājumi |  | kpl | 1
5. Balsti, konsoles, pamatnes
5.1 | L-veida konsole VP110H2 L- veida h=2.0/v=1.0, 5°, TEHOMET | TEHOMET | gb | 7
5.2 | Stabs ielas PK60108L45 konisks 4.5m (4m virs zemes) cinkots (Ø60, Ø125), TEHOMET | TEHOMET | gb | 7
5.3 | Betona pamatne DBP-13 (P1.3/P2) 6-10m stabiem, 380kg komplektā ar blīvi, RAMKONS | RAMKONS | gb | 20
5.4 | Montāžas izstrādājumi |  | kpl | 1
6. Caurules
6.1 | Kabeļu aizsargcaurule 110mm 750N, EVOCAB HARD | Evopipes | m | 40
6.2 | Kabeļu aizsargcaurule 50mm 750N, EVOCAB HARD | Evopipes | m | 90
6.3 | Savienojumi, pagriezieni, uzmavas, noslēgvāki | Evopipes | kpl | 1
7. Papildpasākumi
7.1 | Pārbaudes aktu sagatavošana |  | kpl | 1
7.2 | Izpilddokumentācijas sagatavošana |  | kpl | 1
7.3 | Kabeļu marķējums |  | kpl | 1
7.4 | Palīgmateriāli |  | kpl | 1
.