## UATS.is-5
Iekārtu un materiālu specifikācija
UGUNSGRĒKA ATKLĀŠANAS UN TRAUKSMES SIGNALIZĀCIJAS SISTĒMAS
Objekta nosaukums : Kafejnīcas ēkas jaunbūve
Objekta adrese : "Smārdes krogs", Smārdes pagasts, Tukuma novads. Kad. Nr. 90820130012
Nr.p.k. | Nosaukums | Marka | Mērvienība | Daudzums | Piezīmes
1 | 2 | 3 | 4 | 5 | 6
UATS MATERIĀLI UN IEKĀRTAS
1 | Vadības panelis 4-zonas paplašināmas līdz 36 | INIM SmartLine036-4 | gb | 1
2 | Konv. modulis 8-zonu paplašinatajs | INIM SmartLine/8Z | gb | 1
3 | Akumulators 17Ah 12V | POWER BUBBLE 17Ah 12V PREMIUM | gb | 2
4 | Konvencionālā sirēna | Horing Lih AH-03127-S 35mA 114dB IP44 24VDC Sarkana | gb | 10
5 | Ārējā ugunsgrēka signalizācijas sirēna ar strobu | Horing Lih AH-03127-BS 40mA 114dB IP44 24VDC ar Stroblampu Sarkana | gb | 1
6 | Manuālā ugunsgrēka trauksmes poga | CQR FP3/RD Sarkana | gb | 4
7 | Konvencionālais dūmu detektors | Apollo 55000-317APO S65 Optiskais | gb | 14
8 | Konvencionālais siltuma detektors | Apollo 55000-137APO S65 Optiskais | gb | 4
9 | Detektora bāze | Apollo Series 65 (45681-20APO) | gb | 18
10 | Relejs 24V |  | gb | 2
11 | Ugunsdrošības kabelis JE-H(ST)FE180/E30 1x2x1+0.8 |  | m | 455
12 | Ugunsdrošie stiprinājumi |  | kpl | 1
13 | PVC caurule d=20mm LSZH kpl ar stiprinājumiem |  | m | 100
14 | PVC caurule d=50mm LSZH kpl ar stiprinājumiem |  | m | 5 | Stāvvads
15 | Regulēšana, palaišana |  | kpl | 1
16 | Marķējums |  | kpl | 1
17 | Izpilddokumentācija |  | kpl | 1
18 | Programmēšanas darbi |  | kpl | 1
19 | Palīgmateriāli |  | kpl | 1