## Koptāme
Būvniecības koptāme
Objekta nosaukums: Slaucamo govju kūts jaunbūve īpašumā "Vecsašava"
Objekta adrese: Īpašums "Vecsašava", Mālupes pagasts, Alūksnes novads
Pasūtītājs: Z/S "Jaunceriņi"
Nr. p.k. | Objekta nosaukums | Objekta izmaksas, €
1 | Slaucamo govju kūts jaunbūve īpašumā "Vecsašava" | 0
| Kopā bez PVN: | 0
Sastādīja
(paraksts un tā atšifrējums, datums)
Sertifikāta nr.
Tāme sastādīta: 2025.gada 20. oktobrī
DOKUMENTS PARAKSTĪTS AR DROŠU ELEKTRONISKO PARAKSTU UN SATUR LAIKA ZĪMOGU

## 1.KOPS
Kopsavilkums Nr. 1
Slaucamo govju kūts jaunbūve īpašumā "Vecsašava"
Objekta nosaukums: Slaucamo govju kūts jaunbūve īpašumā "Vecsašava"
Objekta adrese: Īpašums "Vecsašava", Mālupes pagasts, Alūksnes novads
Pasūtītājs: Z/S "Jaunceriņi"
| Par kopējo summu, EUR |  |  | 0
| Kopējā darbietilpība, c/h |  |  | 0
Nr. p.k. | Kods, tāmes Nr. | Darba veids vai konstruktīvā elementa nosaukums | Tāmes izmaksas | Tai skaitā |  |  | Darb- ietilpība (c/h)
|  |  |  | darba alga | būvizstrādājumi | mehā- nismi
1 | 1-1 | Būvlaukuma izmaksas | 0 | 0 | 0 | 0 | 0
2 | 1-2 | Zemes darbi | 0 | 0 | 0 | 0 | 0
3 | 1-3 | Slaucamo govju kūts un šķidrmēslu krātuves izbūve | 0 | 0 | 0 | 0 | 0
4 | 1-4 | Teritorijas labiekārtošana | 0 | 0 | 0 | 0 | 0
5 | 1-5 | Iekšējā elektroapgāde | 0 | 0 | 0 | 0 | 0
6 | 1-6 | Ārējā elektroapgāde | 0 | 0 | 0 | 0 | 0
7 | 1-7 | Iekšējā ūdensapgāde, kanalizācija | 0 | 0 | 0 | 0 | 0
8 | 1-8 | Ārējā ūdensapgāde, kanalizācija | 0 | 0 | 0 | 0 | 0
|  | Kopā: | 0 | 0 | 0 | 0 | 0
|  | Virsizdevumi (%) | 0
|  | t.sk. darba aizsardzība % | 0
|  | Peļņa (%) | 0
|  | Kopā bez PVN: | 0
Projekta dokumentācijas komplekts sastāv no projekta rasējumiem un specifikācijas. Būvuzņēmējs dod pilna apjoma tendera cenu piedāvājumu ieskaitot darbus un materiālus, kas nav uzrādīti projektā,bet ir nepieciešami projektēto sistēmu montāžai, palaišanai un nodošanai.
Sastādīja
(paraksts un tā atšifrējums, datums)
Tāme sastādīta: 2025.gada 20. oktobrī
Pārbaudīja
(paraksts un tā atšifrējums, datums)
Sertifikāta nr.
DOKUMENTS PARAKSTĪTS AR DROŠU ELEKTRONISKO PARAKSTU UN SATUR LAIKA ZĪMOGU

## 1-1.DOP
Lokālā tāme Nr.1-1
Būvlaukuma izmaksas
(būvdarbu veids vai konstruktīvā elementa nosaukums)
Objekta nosaukums: Slaucamo govju kūts jaunbūve īpašumā "Vecsašava"
Objekta adrese: Īpašums "Vecsašava", Mālupes pagasts, Alūksnes novads
Pasūtītājs: Z/S "Jaunceriņi"
[14 empty] | Tāmes izmaksas euro | 0
Tāme sastādīta: 2025.gada 20. oktobrī
N.p.k. | Kods | Būvdarbu nosaukums | Mērvienības | Daudzums | Vienības izmaksas | [5 empty] | Kopā uz visu apjomu
[5 empty] | Laika norma c/h | Darba apmaksas likme, euro/h | Darba alga | būvizstrādājumi | Mehānismi | Kopā, | Darbietilpība c/h | Darba alga | būvizstrādājumi | Mehānismi | Summa
1 | 2 | 3 | 4 | 5 | 6 | 7 | 8 | 9 | 10 | 11 | 12 | 13 | 14 | 15 | 16
Būvlaukuma sagatavošana
1 | l.c. | Pagaidu nožogojuma ierīkošana | m | 50
2 | l.c. | Pagaidu žoga noma | m | 50
3 | l.c. | Divviru vārti | gab | 1
4 | l.c. | Būvlaukuma apsardze | mēneši | 6
5 | l.c. | Ugunsdzēsības stends | gab | 1
6 | l.c. | Betona konstrukciju demontāža | kpl | 1
7 | l.c. | Esošāš šķūņa demontāža | kpl | 1
8 | l.c. | Modulis būvdarbu vadītājam, uzstādīšana, demontāža īre- pārvietojams konteinera tipa 1 gab. 6x2,5m | mēneši | 6
9 | l.c. | Darbinieku moduļa uzstādīšana, demontāža, īre- pārvietojama konteinera tipa 1 gab. 6x2,5m | mēneši | 6
10 | l.c. | Materiālu un inventāra moduļa uzstādīšana, īre, demontāža- pārvietojama konteinera tipa 1 gab. 6x2,5m | mēneši | 6
11 | l.c. | Būvgružu konteinera uzstādīšana, demontāža un īre 1 gab. 6x3,1m | mēneši | 6
12 | l.c. | Sarga moduļa uzstādīšana, demontāža, īre 1gab. 3x2,5m | mēneši | 6
13 | l.c. | Biotualete-uzstādīšana, īre-1gab. Pārvietojama 1,65x1,65m | mēneši | 6
14 | l.c. | Pagaidu ceļi un laukumi | kompl. | 1
15 | l.c. | Būvtāfeles uzstādīšana | gab | 1
16 | l.c. | Elektro pagaidu ņemšanas vietas ierīkošana | gab | 1
17 | l.c. | Maksa par elektroenerģiju | mēneši | 6
18 | l.c. | Dežūrapgaismojums | gab | 8
19 | l.c. | Pagaidu ūdens ņemšanas vietas ierīkošan | gab | 1
20 | l.c. | Maksa par ūdeni | mēneši | 6
| Tiešās izmaksas kopā, t.sk. Darba devēja sociālais nodoklis 23,59 (%) | [9 empty] | 0 | 0 | 0 | 0 | 0
Sastādīja
(paraksts un tā atšifrējums, datums)
Tāme sastādīta: 2025.gada 20. oktobrī
Pārbaudīja
(paraksts un tā atšifrējums, datums)
Sertifikāta nr.
DOKUMENTS PARAKSTĪTS AR DROŠU ELEKTRONISKO PARAKSTU UN SATUR LAIKA ZĪMOGU

## 1-2.ZD
Lokālā tāme Nr.1-2
Zemes darbi
(būvdarbu veids vai konstruktīvā elementa nosaukums)
Objekta nosaukums: Slaucamo govju kūts jaunbūve īpašumā "Vecsašava"
Objekta adrese: Īpašums "Vecsašava", Mālupes pagasts, Alūksnes novads
Pasūtītājs: Z/S "Jaunceriņi"
[14 empty] | Tāmes izmaksas euro | 0
Tāme sastādīta: 2025.gada 20. oktobrī
N.p.k. | Kods | Būvdarbu nosaukums | Mērvienības | Daudzums | Vienības izmaksas | [5 empty] | Kopā uz visu apjomu
[5 empty] | Laika norma c/h | Darba apmaksas likme, euro/h | Darba alga | būvizstrādājumi | Mehānismi | Kopā, | Darbietilpība c/h | Darba alga | būvizstrādājumi | Mehānismi | Summa
1 | 2 | 3 | 4 | 5 | 6 | 7 | 8 | 9 | 10 | 11 | 12 | 13 | 14 | 15 | 16
Govju kūts
1 | l.c | Virskārtas norakšana 40cm un izvešana uz pasūtītāja norādītu atbērtni | m3 | 408.06
2 | l.c | Būvbedres rakšana, un grunts iekraušana pašizgāzējos ( zem pamatiem, grīdas), liekās grunts izvešana | m3 | 310.96
3 | l.c | Pamatu aizbēršana ar esošo grunti, blietējot pa kārtām | m3 | 225.5
4 | l.c | Būvbedres planēšana pēc augstuma atzīmēm | kompl | 1
Ceļi, laukumi
5 | l.c. | Virskārtas norakšana, to novietojot būvlaukuma malā uzglabāšanai b=40cm | m3 | 848.33
6 | l.c. | Jaunā grāvja izrakšana (nogāžu slīpums 1:1 - 1:1.5) | m | 206
Ugunsdzēsības dīķis
1 | l.c | Virskārtas norakšana 40cm un izvešana uz pasūtītāja norādītu atbērtni | m3 | 129.6
2 | l.c | Dīķa rakšana, un grunts iekraušana pašizgāzējos ( zem pamatiem, grīdas), liekās grunts izvešana | m3 | 546
| Tiešās izmaksas kopā, t.sk. Darba devēja sociālais nodoklis 23,59 (%) | [9 empty] | 0 | 0 | 0 | 0 | 0
Sastādīja
(paraksts un tā atšifrējums, datums)
Tāme sastādīta: 2025.gada 20. oktobrī
Pārbaudīja
(paraksts un tā atšifrējums, datums)
Sertifikāta nr.
DOKUMENTS PARAKSTĪTS AR DROŠU ELEKTRONISKO PARAKSTU UN SATUR LAIKA ZĪMOGU

## 1-3.Govju_kūts
Lokālā tāme Nr.1-3
Slaucamo govju kūts un šķidrmēslu krātuves izbūve
(būvdarbu veids vai konstruktīvā elementa nosaukums)
Objekta nosaukums: Slaucamo govju kūts jaunbūve īpašumā "Vecsašava"
Objekta adrese: Īpašums "Vecsašava", Mālupes pagasts, Alūksnes novads
Pasūtītājs: Z/S "Jaunceriņi"
[14 empty] | Tāmes izmaksas euro | 0 | 0
Tāme sastādīta: 2025.gada 20. oktobrī
N.p.k. | Kods | Būvdarbu nosaukums | Mērvienības | Daudzums | Vienības izmaksas | [5 empty] | Kopā uz visu apjomu
[5 empty] | Laika norma c/h | Darba apmaksas likme, euro/h | Darba alga | būvizstrādājumi | Mehānismi | Kopā, | Darbietilpība c/h | Darba alga | būvizstrādājumi | Mehānismi | Summa
1 | 2 | 3 | 4 | 5 | 6 | 7 | 8 | 9 | 10 | 11 | 12 | 13 | 14 | 15 | 16
Pamatu izbūve
1 | l.c | Būvasu nospraušana | kpl | 1
|  | Pamatu pēda P-1 | gb | 7
2 | l.c | Šķembu slāņa blietēšana 200mm | m3 | 2.02
3 | l.c | Šķembas ar piegādi | m3 | 2.53
4 | l.c | Stiegrojuma uzstādīšana , ieskaitot distancerus | kg | 125.25
5 | l.c | Vītņstieņu M20 8.8 uzstādīšana | gab | 28
6 | l.c | Veidņu montāža, demontāža, noma | m2 | 8.4
7 | l.c | Betons C30/37 XC2 ar piegādi un sūknēšanu | m3 | 2.1
|  | Pamatu pēda P-2 | gb | 9
8 | l.c | Šķembu slāņa blietēšana 200mm | m3 | 3.02
9 | l.c | Šķembas ar piegādi | m3 | 3.78
10 | l.c | Stiegrojuma uzstādīšana , ieskaitot distancerus | kg | 186.8
11 | l.c | Vītņstieņu M20 8.8 uzstādīšana | gab | 36
12 | l.c | Veidņu montāža, demontāža, noma | m2 | 11.88
13 | l.c | Betons C30/37 XC2 ar piegādi un sūknēšanu | m3 | 3.24
|  | Pamatu pēda P-3 | gb | 17
14 | l.c | Šķembu slāņa blietēšana 200mm | m3 | 6.66
15 | l.c | Šķembas ar piegādi | m3 | 8.33
16 | l.c | Stiegrojuma uzstādīšana , ieskaitot distancerus | kg | 442.9
17 | l.c | Vītņstieņu M20 8.8 uzstādīšana | gab | 68
18 | l.c | Veidņu montāža, demontāža, noma | m2 | 24.48
19 | l.c | Betons C30/37 XC2 ar piegādi un sūknēšanu | m3 | 7.34
|  | Pamatu pēda P-4 | gb | 2
20 | l.c | Šķembu slāņa blietēšana 200mm | m3 | 0.88
21 | l.c | Šķembas ar piegādi | m3 | 1.1
22 | l.c | Stiegrojuma uzstādīšana , ieskaitot distancerus | kg | 59.4
23 | l.c | Vītņstieņu M20 8.8 uzstādīšana | gab | 16
24 | l.c | Veidņu montāža, demontāža, noma | m2 | 3.12
25 | l.c | Betons C30/37 XC2 ar piegādi un sūknēšanu | m3 | 0.99
|  | Pamatu pēda P-5 | gb | 3
26 | l.c | Šķembu slāņa blietēšana 200mm | m3 | 0.65
27 | l.c | Šķembas ar piegādi | m3 | 0.81
28 | l.c | Stiegrojuma uzstādīšana , ieskaitot distancerus | kg | 22.66
29 | l.c | Vītņstieņu M20 8.8 uzstādīšana | gab | 12
30 | l.c | Veidņu montāža, demontāža, noma | m2 | 2.34
31 | l.c | Betons C30/37 XC2 ar piegādi un sūknēšanu | m3 | 0.38
|  | Pamatu pēda P-6 | gb | 1
32 | l.c | Šķembu slāņa blietēšana 200mm | m3 | 3.33
33 | l.c | Šķembas ar piegādi | m3 | 4.16
34 | l.c | Stiegrojuma uzstādīšana , ieskaitot distancerus | kg | 365.4
35 | l.c | Veidņu montāža, demontāža, noma | m2 | 4.8
36 | l.c | Betons C30/37 XC2 ar piegādi un sūknēšanu | m3 | 4.5
|  | Lentveida pamati LP-1 | m | 36.75
37 | l.c | Šķembu slāņa blietēšana 200mm | m3 | 5.88
38 | l.c | Šķembas ar piegādi | m3 | 7.35
39 | l.c | Stiegrojuma uzstādīšana , ieskaitot distancerus | kg | 255.08
40 | l.c | Veidņu montāža, demontāža, noma | m2 | 22.05
41 | l.c | Betons C30/37 XC2 ar piegādi un sūknēšanu | m3 | 6.73
Cokolpaneļi
42 | l.c | Sienas S-3. Trīsslāņu cokolpaneļi ar piegādi un montāžu b=260mm (100mm betons+100mm siltumizolācija+80mm betons) | m2 | 16.16
43 | l.c | Sienas S-12. Vienslāņu cokolpaneļi ar piegādi un montāžu (b=150mm betons) | m2 | 71
44 | l.c | Horizontālās hidroizolācijas izveide (starp cokolu un koka brusu) | m | 134.24
45 | l.c | Skārda lāseņu montāža | m | 134.24
Ēkas apmale
46 | l.c | Grunts blietēšana | m2 | 158.6
47 | l.c | Ekstrudēta horizontāla putupolistirola montāža pa ēkas perimetru XPS 100mm | m2 | 158.6
48 | l.c | Drenējošas smilts slānis virs putupolistirola h=200mm | m3 | 31.72
49 | l.c | Blietētu šķembu slānis 100mm, fr. 20-40mm | m3 | 15.86
Metāla konstrukcija
50 | l.c | KMD izstrāde | kpl | 1
51 | l.c | Metāla konstrukciju izgatavošana, tai skaitā vēja saites un palīgmateriāli (metīziem ir paredzēti 20%) | kg | 10275
52 | l.c | Metāla konstrukciju tīrīšana ar smilšu strūklu līdz Sa2 tīrības pakāpei atbilstoši ISO 8501-1, karstā cinkošana | kg | 10275
53 | l.c | Metāla konstrukciju piegāde līdz objektam un montāža ieskaitot skrūves un paplāksnes, montāžas materiālus | kpl | 1
54 | l.c | Metāla kolonnu nosegšana ar bitumenu no pamata pēdas līdz min 100mm augstumā virs grīdas līmeņa | kpl | 1
55 | l.c | Metāla kolonnu apakšējās daļas apbetonēšana ar bezrukuma javu | gb | 51
56 | l.c | Tērauda saišu d15mm (klase S355J2) uzstādīšana | m | 378.53
Jumta koka konstrukcijas
Koka spāres
57 | l.c | GL 28h koka konstrukciju izgatavošana (spāres 560*140mm) | m3 | 6.42
58 | l.c | GL 28h koka konstrukciju izgatavošana (spāres 400*140mm) | m3 | 7.24
59 | l.c | Koka konstrukcijas impregnēšana zem spiediena, C3 vides klase | m3 | 13.66
60 | l.c | Koka konstrukciju montāža, ieskaitot montāžas materiālus | gb | 21
Kopturi
61 | l.c | GL 28h koka konstrukciju izgatavošana (kopturi 225*80mm) | m3 | 14.14
62 | l.c | GL 28h koka konstrukciju izgatavošana (kopturi 240*100mm) | m3 | 6.75
63 | l.c | GL 28h koka konstrukciju izgatavošana (kopturi 240*140mm) | m3 | 1.31
64 | l.c | Koka kopturu impregnēšana zem spiediena C3 vides klase | m3 | 22.2
65 | l.c | Koka kopturu montāža, tai skaitā brusu kurpes C3 vides klase | gb | 228
Koka sijas (aizkariem, fasādes stiprināšanai)
66 | l.c | Koka siju izgatavošana un piegāde līdz objektam | m3 | 7.6
67 | l.c | Koka siju impregnēšana zem spiediena C3 vides klase | m3 | 7.6
68 | l.c | Koka siju montāža, ieskaitot stiprinājumus | m3 | 7.6
Jumts
69 | l.c | J1. Jumta sendvičpaneļu 100mm montāža (bez atgriezumiem) | m2 | 59.4
70 |  | J1. Jumta sendvičpaneļu 60mm montāža (bez atgriezumiem) | m2 | 824.6
71 | l.c | Vējmalas no skārda | m | 136.6
72 | l.c | Kores ventilācijas lūkas izbūve | m2 | 108.36
73 | l.c | Jumta kores montāža | m | 10.7
74 | l.c | Jumta tekņu montāža | m | 10.8
75 | l.c | Skārda lāšeņu montāža | m | 10.8
76 | l.c | Jumta noteku montāža | m | 7
Sienas un starpsienas
Sienas S-01
77 | l.c | Sienu sendvičpaneļu 100mm montāža (PIR slānis), ieskaitot noseglementus, stiprinājumus un nepieciešamus palīgmateriālus | m2 | 41
Sienas S-1.2
78 | l.c | Sienu sendvičpaneļu 80mm montāža (PIR slānis), ieskaitot noseglementus, stiprinājumus un nepieciešamus palīgmateriālus | m2 | 103
Sienas S-02
79 | l.c | Šūnu polikarbonāta paneļu (makrolon) montāža | m2 | 66
Sienas S-04
80 | l.c | Sienu S-04 mūrēšana no dobtajiem betona blokiem b=190mm, ieskaitot mūrjavu, stiegras un sienu izšuvošanu | m3 | 9.88
81 | l.c | Bloku aizbetonēšana ar betonu C25/30, ieskaitot stiegrojuma uzstādīšanu | m3 | 5.93
Sienas S-6
82 | l.c | Sienu S-6 mūrēšana no Fibo blokiem b=150mm, ieskaitot mūrjavu, stiegras | m3 | 2.25
83 | l.c | Mūra sienu gruntēšana, apmešana | m2 | 30
84 | l.c | Mura sienu gruntēšana, krāsošana | m2 | 15
85 | l.c | Sienu hidroizolacija (divās kārtās krāsojamā hidroizolācija) | m2 | 15
86 | l.c | Sienu flīzēšana, izšuvošana | m2 | 15
Sienas S-7
87 | l.c | Sienu S-7 mūrēšana no Fibo blokiem b=150mm, ieskaitot mūrjavu, stiegras un ieskaitot sienu izšuvošanu | m3 | 1.2
88 | l.c | Mura sienu gruntēšana, krāsošana ar epoksīdkrāsu | m2 | 8
Sienas S-8
89 | l.c | Sienu S-8 mūrēšana no Fibo blokiem b=200mm, ieskaitot mūrjavu, stiegras un ieskaitot sienu izšuvošanu | m3 | 9
90 | l.c | Mura sienu gruntēšana, krāsošana ar epoksīdkrāsu | m2 | 45
Sienas S-9
91 | l.c | Sienu S-9 mūrēšana no dobtajiem betona blokiem b=190mm, ieskaitot mūrjavu, stiegras un sienu izšuvošanu | m3 | 7.03
92 | l.c | Bloku aizbetonēšana ar betonu C25/30, ieskaitot stiegrojuma uzstādīšanu | m3 | 4.22
Sienas S-11
93 | l.c | Sienu S-11 stiegrošanas, veidņošana, betonēšana b=220mm | m2 | 19
Grīdas
|  | Grīda G-01 | m2 | 168
94 | l.c | Grunts blietēšana | m2 | 168
95 | l.c | Blietēts, drenējošs smilšu slānis 300mm | m3 | 50.4
96 | l.c | Blietēts šķembu slānis (200mm) fr.0-45mm | m3 | 33.6
97 | l.c | PVC plēve, 0.2mm | m2 | 168
98 | l.c | Grīdas stiegrošana ar armatūras sietu, B500B 8/8/200/200 tai skaitā distanceri | m2 | 168
99 | l.c | Grīdu betonēšana ar piegādi un sūknēšanu (betons C30/37 xc2 140mm) | m3 | 23.52
100 | l.c | Betons C30/37 xc2 | m3 | 24.7
101 | l.c | Slīpēta betona virsma ar grīdas cietinātāju un epoksīda pārklājumu | m2 | 168
|  | Grīda G-2 | m2 | 256
102 | l.c | Grunts blietēšana | m2 | 256
103 | l.c | Blietēts, drenējošs smilšu slānis 300mm | m3 | 76.8
104 | l.c | Blietēts šķembu slānis (200mm) fr.0-45mm | m3 | 51.2
105 | l.c | PVC plēve, 0.2mm | m2 | 256
106 | l.c | Grīdas stiegrošana ar armatūras sietu, B500B 6/6/200/200 tai skaitā distanceri | m2 | 256
107 | l.c | Grīdu betonēšana ar piegādi un sūknēšanu (betons C25/30 xc2 100mm) | m3 | 25.6
108 | l.c | Betons C25/30 xc2 | m3 | 26.88
109 | l.c | Garenvirzienā un diagonāli rievota betona virsma | m2 | 256
|  | Grīda G-3 | m2 | 211
110 | l.c | Grunts blietēšana | m2 | 211
111 | l.c | Blietēts, drenējošs smilšu slānis 300mm | m3 | 63.3
112 | l.c | Blietēts šķembu slānis (200mm) fr.0-45mm | m3 | 42.2
113 | l.c | PVC plēve, 0.2mm | m2 | 211
114 | l.c | Grīdas stiegrošana ar armatūras sietu, B500B 6/6/200/200 tai skaitā distanceri | m2 | 211
115 | l.c | Grīdu betonēšana ar piegādi un sūknēšanu (betons C25/30 xc2 80mm) | m3 | 16.88
116 | l.c | Betons C25/30 xc2 | m3 | 17.72
117 | l.c | Betona virsmas slīpēšana | m2 | 211
|  | Grīda G-4 | m2 | 66
118 | l.c | Grunts blietēšana | m2 | 66
119 | l.c | Blietēts, drenējošs smilšu slānis 300mm | m3 | 19.8
120 | l.c | Blietēts šķembu slānis (200mm) fr.0-45mm | m3 | 13.2
121 | l.c | PVC plēve, 0.2mm | m2 | 66
122 | l.c | Grīdas stiegrošana ar armatūras sietu, B500B 6/6/200/200 tai skaitā distanceri | m2 | 66
123 | l.c | Grīdu betonēšana ar piegādi un sūknēšanu (betons C25/30 xc2 100mm) | m3 | 6.6
124 | l.c | Betons C25/30 xc2 | m3 | 6.93
125 | l.c | Kvadrātu veidā rievota betona virsma | m2 | 66
|  | Grīda G-5 | m2 | 17
126 | l.c | Grunts blietēšana | m2 | 17
127 | l.c | Blietēts, drenējošs smilšu slānis 300mm | m3 | 5.1
128 | l.c | Blietēts šķembu slānis (200mm) fr.0-45mm | m3 | 3.4
129 | l.c | PVC plēve, 0.2mm | m2 | 17
130 | l.c | Grīdas stiegrošana ar armatūras sietu, B500B 6/6/200/200 tai skaitā distanceri | m2 | 17
131 | l.c | Grīdu betonēšana ar piegādi un sūknēšanu (betons C30/37 xc2 100mm) | m3 | 1.7
132 | l.c | Betons C30/37 xc2 b=100mm | m3 | 1.79
133 | l.c | Grīdu apdare (slīpēts betons/ epoksīda pārklājums/ flīzes) | m2 | 17
|  | Grīda G-6 | m2 | 42
134 | l.c | Grunts blietēšana | m2 | 42
135 | l.c | Blietēts, drenējošs smilšu slānis 300mm | m3 | 12.6
136 | l.c | Blietēts šķembu slānis (200mm) fr.0-45mm | m3 | 8.4
137 | l.c | Siltumizolācijas ieklāšana b=100mm | m2 | 42
138 | l.c | PVC plēve, 0.2mm | m2 | 42
139 | l.c | Grīdas stiegrošana ar armatūras sietu, B500B 6/6/200/200 tai skaitā distanceri | m2 | 42
140 | l.c | Grīdu betonēšana ar piegādi un sūknēšanu (betons C25/30 XC2 100mm) | m3 | 4.2
141 | l.c | Betons C25/30 xc2 | m3 | 4.41
142 | l.c | Slīpēta betona virsma ar epoksīda pārklājumu | m2 | 42
|  | Grīda G-7 | m2 | 38
143 | l.c | Grunts blietēšana | m2 | 38
144 | l.c | Blietēts, drenējošs smilšu slānis 300mm | m3 | 11.4
145 | l.c | Blietēts šķembu slānis (200mm) fr.0-45mm | m3 | 7.6
146 | l.c | PVC plēve, 0.2mm | m2 | 38
147 | l.c | Grīdas stiegrošana ar armatūras sietu, B500B 6/6/200/200 tai skaitā distanceri | m2 | 77.8
148 | l.c | Grīdu betonēšana ar piegādi un sūknēšanu (betons C25/30 xc2 80mm) | m3 | 3.04
149 | l.c | Betons C25/30 xc2 | m3 | 3.19
150 | l.c | Gluda betona virsma | m2 | 38
|  | Grīda G-8 | m2 | 6
151 | l.c | Grunts blietēšana | m2 | 6
152 | l.c | Blietēts, drenējošs smilšu slānis 300mm | m3 | 1.8
153 | l.c | Blietēts šķembu slānis (200mm) fr.0-45mm | m3 | 1.2
154 | l.c | Siltumizolācijas ieklāšana b=100mm | m2 | 6
155 | l.c | PVC plēve, 0.2mm | m2 | 6
156 | l.c | Grīdas stiegrošana ar armatūras sietu, B500B 6/6/200/200 tai skaitā distanceri | m2 | 6
157 | l.c | Grīdu betonēšana ar piegādi un sūknēšanu (betons C25/30 xc2 100mm) | m3 | 0.6
158 | l.c | Betons C25/30 xc2 | m3 | 0.63
159 | l.c | Grīdu flīzēšana, izšuvošana | m2 | 6
Logi, durvis, vārti, aizkari
Logi
160 | l.c | PVC logu L-1 1200*1200mm uzstādīšana (PVC logs. 2 stiklu pakete ar selektīvo pārklājumu. Vērtnes atvēršana uz iekšu 3 stāvokļos (mikroventilācija, atvāžams, atverams). Vērtnes blīva fiksācija pa perimetru pie rāmja.) | gb | 4
Aizkari
161 | l.c | PVC aizkaru A-1 izgatavošana, montāža 2845*30000mm | gb | 1
162 | l.c | PVC aizkaru A-2 izgatavošana, montāža 3415*40140mm | gb | 1
Durvis
163 | l.c | PVC ārdurvuju AD-1 uztādīšana, 900*2200mm, ieskaitot durvju slieksni un durvju furnitŗuu | gb | 2
164 | l.c | PVC iekšdurvuju D-01 uztādīšana, 900*2100mm, ieskaitot durvju slieksni un durvju furnitŗuu | gb | 2
165 | l.c | PVC iekšdurvuju D-02 uztādīšana, 800*2100mm, ieskaitot durvju slieksni un durvju furnitŗuu | gb | 1
166 | l.c | PVC iekšdurvuju D-03 uztādīšana, 1000*2100mm, ieskaitot durvju slieksni un durvju furnitŗuu | gb | 1
Vārti
167 | l.c | V-1 3400x3940 Vārti ar blīvējošām apmalēm, bez sliekšņa, sekciju virsma - stucco reljefs. Manuāla pacelšana ar aizbīdni iekšpusē. Visi stiprinājumi no nerūsējošā tērauda. | gb | 2
168 | l.c | V-2 3200x3440 Vārti ar blīvējošām apmalēm, bez sliekšņa, sekciju virsma - stucco reljefs. Manuāla pacelšana ar aizbīdni iekšpusē. Visi stiprinājumi no nerūsējošā tērauda. | gb | 2
169 | l.c | V-3 3200x2800 Vārti ar blīvējošām apmalēm, bez sliekšņa, sekciju virsma - stucco reljefs. Manuāla pacelšana ar aizbīdni iekšpusē. Visi stiprinājumi no nerūsējošā tērauda. | gb | 2
170 | l.c | V-4 2200x2200 Divviru vārti ar slēdzeni. Vārtu atvēršana uz ārpusi (Vertikāli paceļami sekcijtipa metāla vārti) | gb | 1
171 | l.c | Vārtu ailu apšuvums ar skārdu | m | 66.92
172 | l.c | Tērauda kolonnu apbetonēšana 1,5m augstumā, apbetonējuma kārtas biezums 100mm | kpl | 1
| Tiešās izmaksas kopā, t.sk. Darba devēja sociālais nodoklis 23,59 (%) | [9 empty] | 0 | 0 | 0 | 0 | 0
Sastādīja
(paraksts un tā atšifrējums, datums)
Tāme sastādīta: 2025.gada 20. oktobrī
Pārbaudīja
(paraksts un tā atšifrējums, datums)
Sertifikāta nr.
DOKUMENTS PARAKSTĪTS AR DROŠU ELEKTRONISKO PARAKSTU UN SATUR LAIKA ZĪMOGU

## 1-4.GP
Lokālā tāme Nr.1-4
Teritorijas labiekārtošana
(būvdarbu veids vai konstruktīvā elementa nosaukums)
Objekta nosaukums: Slaucamo govju kūts jaunbūve īpašumā "Vecsašava"
Objekta adrese: Īpašums "Vecsašava", Mālupes pagasts, Alūksnes novads
Pasūtītājs: Z/S "Jaunceriņi"
[14 empty] | Tāmes izmaksas euro | 0
Tāme sastādīta: 2025.gada 20. oktobrī
N.p.k. | Kods | Būvdarbu nosaukums | Mērvienības | Daudzums | Vienības izmaksas | [5 empty] | Kopā uz visu apjomu
[5 empty] | Laika norma c/h | Darba apmaksas likme, euro/h | Darba alga | būvizstrādājumi | Mehānismi | Kopā, | Darbietilpība c/h | Darba alga | būvizstrādājumi | Mehānismi | Summa
1 | 2 | 3 | 4 | 5 | 6 | 7 | 8 | 9 | 10 | 11 | 12 | 13 | 14 | 15 | 16
Teritorijas labiekārtošana
1 | l.c | Ceļu tehnikas mobilizācija, demobilizācija | kpl | 1
2 | l.c | Esošo drenu likvidēšana | m | 166
3 | l.c | Plastmasas caurtekas izbūve d400mm T8 klase | m | 59.8
4 | l.c | Betona aizargbarjera FBS 24-3-6 | gb | 3
5 | l.c | SPK-1 d3200mm mēslu starpkrātuves izbūve h=3m (V=10.60m3), ieskaitot grunts izrakšanas, gruntsūdens pazemināšanas darbus, grunts aizbēršanas darbus) | kpl | 1
Ceļu segumi
|  | Šķembu segums | m2 | 1281.9
6 | l.c | Grunts pamatnes blietēšana | m2 | 1281.9
7 | l.c | Drenējošā kārta no smilts materiāla, K/f>=1, h=30cm (80MPa) | m3 | 384.57
8 | l.c | Dolomīta šķembu maisījums 0/45, h=25cm, (N-III klase) | m3 | 320.48
|  | Betona segums | m2 | 82.7
9 | l.c | Grunts pamatnes blietēšana | m2 | 82.7
10 | l.c | Drenējošā kārta no smilts materiāla, K/f>=1, h=30cm (80MPa) | m3 | 24.81
11 | l.c | Dolomīta šķembu maisījums 0/45, h=25cm, (N-III klase) | m3 | 20.68
12 | l.c | 25 cm armēts vai šķiedrbetons, augstas izturības klase (piemēram, C30/37) | m3 | 20.68
|  | Zālājs | m2 | 1298
13 | l.c | Grunts pamatnes blietēšana | m2 | 1298
14 | l.c | Zālājs izveide (10cm augu zeme apsēta ar zālāja sēklām) | m2 | 1298
|  | Žogs | m | 118
15 | l.c | Žoga uzstādīšana (Metināts, cinkots, PVC pārklāts žogs; 1.5x25m, acs 100c50mm, stieples Ø2.5mm) | m | 118
16 | l.c | Divviru vārtu uzstādīšana L=5000mm | gb | 1
Šķidrmēslu krātuve
17 | l.c | Virskārtas norakšana, to novietojot būvlaukuma malā uzglabāšanai b=40cm | m3 | 458.8
18 | l.c | Grunts norakšana mehanizēti, ieskaitot gruntsūdens pazemināšanas izmaksas | m3 | 1279.04
19 | l.c | Lagūnas vaļņu veidošana (Lagūnas vaļņu izbūvei paredzēts izmantot gan objektā izraktās grunts materiālus) | m3 | 1324.05
20 | l.c | Grunts blietēšana | m2 | 236.6
21 | l.c | Drenējošs smilšu slānis 200mm | m3 | 47.32
22 | l.c | HDPE ģeomembrānas 2mm ieklāšana, tai skaitā ģeotekstils zem membrānas | m2 | 1276.69
23 | l.c | Drenāžas caurule ar kokosa apvalku Ø92/80 | m | 66
24 | l.c | Drenāžas kontrolakas uzstādīšana | gb | 1
| Tiešās izmaksas kopā, t.sk. Darba devēja sociālais nodoklis 23,59 (%) | [9 empty] | 0 | 0 | 0 | 0 | 0
Sastādīja
(paraksts un tā atšifrējums, datums)
Tāme sastādīta: 2025.gada 20. oktobrī
Pārbaudīja
(paraksts un tā atšifrējums, datums)
Sertifikāta nr.
DOKUMENTS PARAKSTĪTS AR DROŠU ELEKTRONISKO PARAKSTU UN SATUR LAIKA ZĪMOGU

## 1-5. EL
Lokālā tāme Nr.1-5
Iekšējā elektroapgāde
(būvdarbu veids vai konstruktīvā elementa nosaukums)
Objekta nosaukums: Slaucamo govju kūts jaunbūve īpašumā "Vecsašava"
Objekta adrese: Īpašums "Vecsašava", Mālupes pagasts, Alūksnes novads
Pasūtītājs: Z/S "Jaunceriņi"
[14 empty] | Tāmes izmaksas euro | 0
Tāme sastādīta: 2025.gada 20. oktobrī
N.p.k. | Kods | Būvdarbu nosaukums | Mērvienības | Daudzums | Vienības izmaksas | [5 empty] | Kopā uz visu apjomu
[5 empty] | Laika norma c/h | Darba apmaksas likme, euro/h | Darba alga | būvizstrādājumi | Mehānismi | Kopā, | Darbietilpība c/h | Darba alga | būvizstrādājumi | Mehānismi | Summa
1 | 2 | 3 | 4 | 5 | 6 | 7 | 8 | 9 | 10 | 11 | 12 | 13 | 14 | 15 | 16
Iekšējā elektroapgāde
1 | l.c | Kontaktligzda 2 vietīga V/A 1/N/PE; 230V; 16A; IP20 | gb | 3
2 | l.c | Kontaktligzda 3 vietīga V/A 1/N/PE; 230V; 16A; IP20 | gb | 2
3 | l.c | Kontaktligzda 4 vietīga V/A 1/N/PE; 230V; 16A; IP20 | gb | 1
4 | l.c | Kontaktligzda V/A 1/N/PE; 230V; 16A; IP44 | gb | 3
5 | l.c | Kontaktligzda V/A 1/N/PE; 230V; 16A; IP65 | gb | 1
6 | l.c | Kontaktligzda V/A 3/N/PE; 380V; 16A; IP65 | gb | 3
7 | l.c | Slēdzis V/A 230V 10A IP44 | gb | 2
8 | l.c | Slēdzis V/A 230V 10A IP65 | gb | 13
9 | l.c | Pārslēdzis V/A 230V 10A IP65 | gb | 4
10 | l.c | Grupu slēdzis V/A 230V 10A IP20 | gb | 1
11 | l.c | Sadalne SS/AS IP44 V/A, 72 moduļi nokomplektēt pēc shēmas | kpl | 1
12 | l.c | Sadalne SS1/AS1 IP65 V/A, 24 moduļi nokomplektēt pēc shēmas | kpl | 1
13 | l.c | Sadalne SS2/AS2 IP65 V/A, 24 moduļi nokomplektēt pēc shēmas | kpl | 1
14 | l.c | Sadalne SS3/AS3 IP65 V/A, 36 moduļi nokomplektēt pēc shēmas | kpl | 1
15 | l.c | Sadalne UPS IP44 V/A, 18 moduļi nokomplektēt pēc shēmas | kpl | 1
16 | l.c | ARI sadalne (iekštelpu) 100A | kpl | 1
17 | l.c | UPS 5 kW 230V | gb | 1
18 | l.c | Ledvance prož. ar kustības sensru 50W IP65 4000K 6000 lm | gb | 4
19 | l.c | Ledvance prož. ar kustības sensru 21W IP65 4000K 2400 lm | gb | 1
20 | l.c | LED plafons IP65; 1600 lm 17W | gb | 2
21 | l.c | Opple 543022017600;LEDWaterproof-B L1450-50W-4000-WT; 6250 lm; 50W | gb | 4
22 | l.c | Opple 543022017600;LEDWaterproof-B L1450-50W-4000-WT; 6250 lm; 50W | gb | 12
23 | l.c | Opple 543022017500; LEDWaterproof-B L1150-36W-4000-WT; 4500 lm; 36W | gb | 10
24 | l.c | Lena lighting 226663; GAMMA LED 1600 lm 840 (14W); 1600 lm; 17W | gb | 2
25 | l.c | Evakuācijas moulis IZEJA V/A IP44 1h | gb | 2
26 | l.c | Evakuācijas moulis IZEJA V/A IP65 1h | gb | 4
27 | l.c | Kabelis AXMK 4x70 | m | 10
28 | l.c | Kabelis NYY 5x6 | m | 51
29 | l.c | Kabelis NYY 5x4 | m | 184
30 | l.c | Kabelis NYY 3x4 | m | 10
31 | l.c | Kabelis NYY 5x2,5 | m | 144
32 | l.c | Kabelis NYY 3x2,5 | m | 195
33 | l.c | Kabelis NYY 3x1,5 | m | 825
34 | l.c | Kabelis NYY 5x1,5 | m | 81
35 | l.c | Kabelis NYY 4x1,5 | m | 175
36 | l.c | Gofra 450N ∅=40mm | m | 30
37 | l.c | Gofra 450N ∅=110mm | m | 100
38 | l.c | Cietā instalācijas caurule līdz 25mm | m | 100
39 | l.c | Gofrētā instalācijas caurule līdz 25mm | m | 200
40 | l.c | Kabeļu gala apdare EPKT 0015 | kpl | 10
41 | l.c | Kabeļu gala apdare EPKT 0031 | kpl | 4
42 | l.c | Karsti cinkota tērauda lenta 30x3,5mm | m | 260
43 | l.c | Izolēt cinkots tērauda apaļdzelzs d=10mm | m | 20
44 | l.c | Cinkots tērauda apaļdzelzs d=10mm | m | 20
45 | l.c | Plakandzelzs - savienojuma klemme | gb | 70
46 | l.c | Vads - dzeltenzaļš 6mm² | m | 100
47 | l.c | Vads - dzeltenzaļš 16mm² | m | 150
48 | l.c | Palīgmateriāli | kpl | 1
Citi darbi
49 | l.c | Kalšanas un štrobēšanas darbi | kpl | 1
50 | l.c | Mērijumu veikšana | kpl | 1
51 | l.c | Izpilddokumentācija | objekts | 1
| Tiešās izmaksas kopā, t.sk. Darba devēja sociālais nodoklis 23,59 (%) | [9 empty] | 0 | 0 | 0 | 0 | 0
Sastādīja
(paraksts un tā atšifrējums, datums)
Tāme sastādīta: 2025.gada 20. oktobrī
Pārbaudīja
(paraksts un tā atšifrējums, datums)
Sertifikāta nr.
DOKUMENTS PARAKSTĪTS AR DROŠU ELEKTRONISKO PARAKSTU UN SATUR LAIKA ZĪMOGU

## 1-6. ELT
Lokālā tāme Nr.1-6
Ārējā elektroapgāde
(būvdarbu veids vai konstruktīvā elementa nosaukums)
Objekta nosaukums: Slaucamo govju kūts jaunbūve īpašumā "Vecsašava"
Objekta adrese: Īpašums "Vecsašava", Mālupes pagasts, Alūksnes novads
Pasūtītājs: Z/S "Jaunceriņi"
[14 empty] | Tāmes izmaksas euro | 0
Tāme sastādīta: 2025.gada 20. oktobrī
N.p.k. | Kods | Būvdarbu nosaukums | Mērvienības | Daudzums | Vienības izmaksas | [5 empty] | Kopā uz visu apjomu
[5 empty] | Laika norma c/h | Darba apmaksas likme, euro/h | Darba alga | būvizstrādājumi | Mehānismi | Kopā, | Darbietilpība c/h | Darba alga | būvizstrādājumi | Mehānismi | Summa
1 | 2 | 3 | 4 | 5 | 6 | 7 | 8 | 9 | 10 | 11 | 12 | 13 | 14 | 15 | 16
Ārējā elektroapgāde
1 | l.c | Kontaktmērījumu klemme | gb | 10
2 | l.c | Multiklemme | gb | 50
3 | l.c | Zibens novedējstieple AlMgSi d=8mm | m | 235
4 | l.c | Stieples striprinājumi | gb | 230
5 | l.c | Zibens uztvērējs L=2,0m d=16/10mm | gb | 8
6 | l.c | Zibens uztvērēja stiprinājumi uz jumta kores | kpl | 8
7 | l.c | Izolētā zibens novedējsistēma barības tornim | kpl | 1
8 | l.c | Karsti cinkota tērauda lenta 30x3,5mm | m | 200
9 | l.c | Zemējuma elektrods L=3m | gb | 22
10 | l.c | Zemējuma elektroda spice | gb | 22
11 | l.c | Zemējuma elektroda montāžas galva (1 gab. Uz 40) | gb | 1
12 | l.c | Krustaklemme (zemējuma elektroda pievienošanai) | gb | 22
13 | l.c | Izolēts cinkota tērauda apaļdzelzs d=10mm | m | 40
14 | l.c | Savienojuma klemme plakandzelzs – plakandzelzs | gb | 23
15 | l.c | Savienojuma klemme plakandzelzs – apaļdzelzs | gb | 120
16 | l.c | Antikorozijas lenta 50mm 10m rullis | gb | 6
17 | l.c | Aizsargcaurule gofrēta 750N ∅=110mm | m | 70
18 | l.c | Aizsargcaurule gofrēta 450N ∅=63mm | m | 35
19 | l.c | Rūpnieciski izgatavots 750N ∅=110mm līkums | gb | 4
20 | l.c | Kabelis NYY 3x1,5 mm² | m | 35
21 | l.c | Kabelis NYY 4x1,0 mm² | m | 35
22 | l.c | Kabelis NYY 3x1,0 mm² | m | 35
23 | l.c | H07RN-F 5x35 mm² (lokans, melns) | m | 35
24 | l.c | Ģenerators Elcos GE.AI.066/060 āra tipa | kpl | 1
25 | l.c | Ģeneratora standarta betona pamatne | gb | 1
26 | l.c | Kabelis AXMK 4x35 mm² | m | 40
27 | l.c | Kabelis AXMK 4x70 mm² | m | 46
28 | l.c | Kabeļu gala apdare EPKT 0031 | gb | 1
29 | l.c | Kabeļu gala apdare EPKT 0015 | gb | 1
30 | l.c | Kabeļu signāllenta | m | 165
31 | l.c | Smiltis | m3 | 9
32 | l.c | Tranšejas rakšana / aizbēršana | m | 91
33 | l.c | Palīgmateriāli | kpl | 1
Citi darbi
34 | l.c | Elektrisko mērijumu veikšana | kpl | 1
35 | l.c | Izpilddokumentācijas sagatavošana | kpl | 1
| Tiešās izmaksas kopā, t.sk. Darba devēja sociālais nodoklis 23,59 (%) | [9 empty] | 0 | 0 | 0 | 0 | 0
Sastādīja
(paraksts un tā atšifrējums, datums)
Tāme sastādīta: 2025.gada 20. oktobrī
Pārbaudīja
(paraksts un tā atšifrējums, datums)
Sertifikāta nr.
DOKUMENTS PARAKSTĪTS AR DROŠU ELEKTRONISKO PARAKSTU UN SATUR LAIKA ZĪMOGU

## 1-7. UK
Lokālā tāme Nr.1-7
Iekšējā ūdensapgāde, kanalizācija
(būvdarbu veids vai konstruktīvā elementa nosaukums)
Objekta nosaukums: Slaucamo govju kūts jaunbūve īpašumā "Vecsašava"
Objekta adrese: Īpašums "Vecsašava", Mālupes pagasts, Alūksnes novads
Pasūtītājs: Z/S "Jaunceriņi"
[14 empty] | Tāmes izmaksas euro | 0
Tāme sastādīta: 2025.gada 20. oktobrī
N.p.k. | Kods | Būvdarbu nosaukums | Mērvienības | Daudzums | Vienības izmaksas | [5 empty] | Kopā uz visu apjomu
[5 empty] | Laika norma c/h | Darba apmaksas likme, euro/h | Darba alga | būvizstrādājumi | Mehānismi | Kopā, | Darbietilpība c/h | Darba alga | būvizstrādājumi | Mehānismi | Summa
1 | 2 | 3 | 3 | 3 | 3 | 3 | 3 | 3 | 3 | 3 | 3 | 3 | 3 | 3 | 3
Ūdensapgāde Ū1, Ū3
1 | l.c | Aukstā/karstā ūdens cauruļvadu PE OD32 SDR11, tai skaitā veidgabalu, montāža | m | 68
2 | l.c | Aukstā/karstā ūdens cauruļvadu PE OD25 SDR11, tai skaitā veidgabalu, montāža | m | 8
3 | l.c | Aukstā/karstā ūdens daudzslāņu caurules OD32 PN10, tai skaitā veidgabalu, montāža pie sienas/griestiem | m | 70
4 | l.c | Aukstā/karstā ūdens daudzslāņu caurules OD25 PN10, tai skaitā veidgabalu, montāža pie sienas/griestiem | m | 16
5 | l.c | Aukstā/karstā ūdens daudzslāņu caurules OD20 PN10, tai skaitā veidgabalu, montāža pie sienas/griestiem | m | 4
6 | l.c | Aukstā/karstā ūdens daudzslāņu caurules OD16 PN10, tai skaitā veidgabalu, montāža pie sienas/griestiem | m | 12
7 | l.c | Pretkondensāta izolācijas "K-Flex" čaulā 9mm uzstādīšana OD32 caurulei | m | 56
8 | l.c | Pretkondensāta izolācijas "K-Flex" čaulā 9mm uzstādīšana OD25 caurulei | m | 6
9 | l.c | Pretkondensāta izolācijas "K-Flex" čaulā 9mm uzstādīšana OD20 caurulei | m | 2
10 | l.c | Pretkondensāta izolācijas "K-Flex" čaulā 9mm uzstādīšana OD16 caurulei | m | 9
11 | l.c | Siltumizolācijas izolācijas "K-Flex" čaulā 19mm uzstādīšana OD32 caurulei | m | 14
12 | l.c | Siltumizolācijas izolācijas "K-Flex" čaulā 19mm uzstādīšana OD25 caurulei | m | 10
13 | l.c | Siltumizolācijas izolācijas "K-Flex" čaulā 19mm uzstādīšana OD20 caurulei | m | 2
14 | l.c | Siltumizolācijas izolācijas "K-Flex" čaulā 19mm uzstādīšana OD16 caurulei | m | 9
15 | l.c | Putupolistirola cauruļu izolācijas čaula Tenapors T 35-50 | m | 14.3
16 | l.c | Putupolistirola cauruļu izolācijas čaula Tenapors T 28-50 | m | 16.6
17 | l.c | Pieslēguma dzirdnei, dzirdnes montāža, ieskaitot noslēgventili 3/4" un laistīšanas krānu DN15 | kpl. | 1
18 | l.c | Pieslēguma dzirdnei, dzirdnes montāža, ieskaitot 2gb. noslēgventiļus 1", 1 gb noslēgventili 3/4" un laistīšanas krānu DN15 | kpl. | 2
19 | l.c | Elektriskais ūdens sildītājs, horizontāls V=100l, ieskaitot noslēgvārstu 3/4", pretvārstu 3/4", drošības vārstu 1/2", noslēgvārstu 1/2"izlaidei | kpl | 1
20 | l.c | Cirkulācijas sūknis aukstajam ūdenim montāža, ieskaitot sietiņfiltru Dn25, aizbīdņus 2gb Dn25, 1gb vienvirziena vārsts Dn25. | kpl | 1
21 | l.c | Stūra ventilis Dn15 (karstā un aukstā ūdens pievadiem-2gb) roku mazgātnēm | gb | 3
22 | l.c | Noslēgventilis Dn15 poda pieslēgumam | gb | 1
23 | l.c | Noslēgventilis Dn25 uz ievada, montāža | gb | 1
24 | l.c | Noslēgventilis Dn25, montāža | gb | 12
25 | l.c | Noslēgventilis Dn16, montāža | gb | 4
26 | l.c | Pretvārsts Dn25 | gb | 3
27 | l.c | Automātiskais atgaisotājs Dn25, montāža | gb | 2
28 | l.c | Ūdens sagatavošanas un mīkstināšanas iekārta ar ražību Q=1,0m3/h, ieskaitot vadības sistēmu, apvedlīnija | kpl | 1
29 | l.c | Pieslēgums elektriskajam ūdens sildītājam, ieskaitot 2 noslēgvārstus 1", drošības vārstu, pretvārstu 1" | kpl | 2
30 | l.c | Ūdens rezervuārs V=1,5m3, pieslēgums aukstajam ūdenim | gb | 1
31 | l.c | Spiediena paaugstināšanas sūknis vai hidrofors, ja esošais artēziskais sūknis nenodrošina 3,5-4 atm spiedienu pie slaukšanas robota | gb | 1
32 | l.c | Stiprinājumi un montāžas palīgmateriāli | kpl | 1
Sanitārtehniskās ierīces
33 | l.c | Kvadrātveida duškabīnes 900x900mm uzstādīšana komplektā ar dušas jaucējkrānu, dušas galvu | gb | 1
34 | l.c | Keramikas izlietnes ar jaucējkrānu (iztekas garums no 145mm), stiprināmas pie sienas uzstādīšana, ieskaitot sausā tipa vārstu un pievienojuma fasondaļu komplektu pievienošana pie ūdensvadiem un pie kanalizācijas tīkliem | gb | 1
35 | l.c | Klozetpoda ar skalošanas tvertni un pievienojuma fasondaļu komplektu, uzstādīšana un pievienošana pie ūdensvadiem un pie kanalizācijas tīkliem | gb | 1
|  | Hidrauliskās pārbaudes un izpilddokumentācijas sagatavošana | kpl | 1
Sadzīves kanalizācija K1
|  | Plastmasas kanalizācijas cauruļu PP OD110, ieskaitot veidgabalus, uzstādīšana zem grīdas konstrukcijas gruntī. Cauruļvadu pamatnes sagatavošana un to apbēršana pēc konkrētā caurules ražotāja noteikumiem | m | 9.8
36 | l.c | Plastmasas kanalizācijas cauruļu PP OD50, ieskaitot veidgabalus, uzstādīšana zem grīdas konstrukcijas gruntī. Cauruļvadu pamatnes sagatavošana un to apbēršana pēc konkrētā caurules ražotāja noteikumiem | m | 2.2
37 | l.c | Plastmasas kanalizācijas cauruļu PP OD110, ieskaitot veidgabalus, montāža iekārtu pievadiem, gruntī, atklāti vai slēpti sienā | m | 3.2
38 | l.c | Mitrumizturīga ģipškartona konstrukcija stāvvada apšūšanai | m | 4.3
39 | l.c | Vēdināšanas stāvvada montāža no PPHT plastmasas kanalizācijas caurules OD110 ieskaitot veidgabalus un stiprinājumus sienā, tā apšūšana ar mitrumizturīgo ģipškartona konstrukciju | m | 4.3
40 | l.c | Rūpnieciski ražota ventilācijas izvada uzstādīšana virs jumta caurulei OD110 hermētiski šķērsojot sendvičtipa jumta paneli | vieta | 1
41 | l.c | Plastmasas revīzijas OD110 montāža | gb | 1
42 | l.c | Plastmasas apkalpes lūkas uzstādīšana pret revīziju ģipškartonā ieskaitot visus nepieciešamos papildmateriālus | gb | 1
43 | l.c | Tīrīšanas lūkas Dn100 150mmx150mm, smakas drošas uzstādīšana, ieskaitot visus nepieciešamos veidgabalus | gb | 2
Tehnoloģiskā kanalizācija K3
44 | l.c | Plastmasas kanalizācijas cauruļu PP OD160, ieskaitot veidgabalus, uzstādīšana zem grīdas konstrukcijas gruntī. Cauruļvadu pamatnes sagatavošana un to apbēršana pēc konkrētā caurules ražotāja noteikumiem | m | 17.3
45 | l.c | Plastmasas kanalizācijas cauruļu PP OD110, ieskaitot veidgabalus, uzstādīšana zem grīdas konstrukcijas gruntī. Cauruļvadu pamatnes sagatavošana un to apbēršana pēc konkrētā caurules ražotāja noteikumiem | m | 6.4
46 | l.c | Plastmasas kanalizācijas cauruļu PP OD50, ieskaitot veidgabalus, uzstādīšana zem grīdas konstrukcijas gruntī. Cauruļvadu pamatnes sagatavošana un to apbēršana pēc konkrētā caurules ražotāja noteikumiem | m | 2.3
47 | l.c | Plastmasas kanalizācijas cauruļu PP OD160, ieskaitot veidgabalus, montāža iekārtu pievadiem, gruntī, atklāti vai slēpti sienā | m | 2.7
48 | l.c | Plastmasas kanalizācijas cauruļu PP OD110, ieskaitot veidgabalus, montāža iekārtu pievadiem, gruntī, atklāti vai slēpti sienā | m | 3.6
49 | l.c | Plastmasas kanalizācijas cauruļu PP OD50, ieskaitot veidgabalus, montāža iekārtu pievadiem, gruntī, atklāti vai slēpti sienā | m | 3.1
50 | l.c | Vēdināšanas stāvvada montāža no PPHT plastmasas kanalizācijas caurules OD160 ieskaitot veidgabalus un stiprinājumus sienā | m | 4.3
51 | l.c | Rūpnieciski ražota ventilācijas izvada uzstādīšana virs jumta caurulei OD160 hermētiski šķērsojot sendvičtipa jumta paneli | vieta | 1
52 | l.c | Plastmasas revīzijas OD160 montāža | gb | 1
53 | l.c | Tīrīšanas lūkas Dn160 150mmx150mm, smakas drošas uzstādīšana, ieskaitot visus nepieciešamos veidgabalus | gb | 1
54 | l.c | Traps, vertikāls ar nerūsējošā tērauda resti, OD110 uzstādīšana, ieskaitot visus nepieciešamos veidgabalus | gb | 1
55 | l.c | Nerūsējošā tērauda izlietnes ar jaucējkrānu (iztekas garums no 145mm), stiprināmas pie sienas uzstādīšana, ieskaitot sausā tipa vārstu un pievienojuma fasondaļu komplektu pievienošana pie ūdensvadiem un pie kanalizācijas tīkliem | gb | 2
56 | l.c | Hidrauliskās pārbaudes un izpilddokumentācijas sagatavošana | kpl | 1
| Tiešās izmaksas kopā, t.sk. Darba devēja sociālais nodoklis 23,59 (%) | [9 empty] | 0 | 0 | 0 | 0 | 0
Sastādīja
(paraksts un tā atšifrējums, datums)
Tāme sastādīta: 2025.gada 20. oktobrī
Pārbaudīja
(paraksts un tā atšifrējums, datums)
Sertifikāta nr.
DOKUMENTS PARAKSTĪTS AR DROŠU ELEKTRONISKO PARAKSTU UN SATUR LAIKA ZĪMOGU

## 1-8.UKT
Lokālā tāme Nr.1-8
Ārējā ūdensapgāde, kanalizācija
(būvdarbu veids vai konstruktīvā elementa nosaukums)
Objekta nosaukums: Slaucamo govju kūts jaunbūve īpašumā "Vecsašava"
Objekta adrese: Īpašums "Vecsašava", Mālupes pagasts, Alūksnes novads
Pasūtītājs: Z/S "Jaunceriņi"
[14 empty] | Tāmes izmaksas euro | 0
Tāme sastādīta: 2025.gada 20. oktobrī
N.p.k. | Kods | Būvdarbu nosaukums | Mērvienības | Daudzums | Vienības izmaksas | [5 empty] | Kopā uz visu apjomu
[5 empty] | Laika norma c/h | Darba apmaksas likme, euro/h | Darba alga | būvizstrādājumi | Mehānismi | Kopā, | Darbietilpība c/h | Darba alga | būvizstrādājumi | Mehānismi | Summa
1 | 2 | 3 | 3 | 3 | 3 | 3 | 3 | 3 | 3 | 3 | 3 | 3 | 3 | 3 | 3
Ārējais ūdensvads
1 | l.c | Trases nospraušana | m | 118
2 | l.c | Auglīgā slāņa noņemšana h=20cm un aizvešana (līdz 2km uz pasūtītāja atbērtni), zaļās zonas atjaunošana | m2 | 177
3 | l.c | Tranšejas h=līdz 2m rakšana, platums h=1,5m | m³ | 354
4 | l.c | Virszemes ūdens atsūknēšana no tranšejas ar drenāžas sūkni (nepieciešamības gadījumā) | m | 118
5 | l.c | Grunts ūdens līmeņa pazemināšana ar adatfiltriem cauruļu rakšanas zonā (nepieciešamības gadījumā) | m | 118
6 | l.c | Smilts pamatnes ierīkošana zem cauruļvadiem b=0,15 m un cauruļvada apbērums b=0,15 m | m³ | 64.03
7 | l.c | Ūdensapgādes cauruļvada PE OD32, SDR11 montāža tranšejā | m | 118
8 | l.c | Tranšejas aizbēršana, blietējot | m³ | 289.97
9 | l.c | Liekās grunts pārvietošana līdz 2km | m³ | 64.03
10 | l.c | Ūdensvada skalošana un dezinfekcija, ieskaitot dezinfekcijai nepieciešamos materiālus, kā arī visas citas nepieciešamās spiedienu pārbaudes | obj. | 1
11 | l.c | PEH EM līknis De32 45o un montāža no 1,8 līdz 2,0m dziļumā | gb | 2
12 | l.c | Ūdensapgādes PE cauruļvadu fasondaļas | kpl | 1
13 | l.c | Pieslēgums pie esošā ūdens urbuma (t.sk.atšurfēšana un aizsardzība) | vietas | 1
14 | l.c | Pamatu šķērsojums ar apvalkcauruli un blīvējuma palīgmateriāliem | vietas | 1
15 | l.c | Šķērsojums ar esošo elektrības kabeli | vietas | 1
16 | l.c | Šķērsojums ar esošo drenāžu | vietas | 2
Kanalizācija K1, K3
17 | l.c | Trases nospraušana | m | 8
18 | l.c | Tranšejas h=līdz 1,5m rakšana, platums h=1,5m | m³ | 18
19 | l.c | Smilts pamatnes ierīkošana zem cauruļvadiem b=0,15 m un cauruļvada apbērums b=0,15 m | m³ | 5.45
20 | l.c | PP kanalizācijas caurules OD110 SN8 montāža tranšejā | m | 3
21 | l.c | PP kanalizācijas caurules OD160 SN8 montāža tranšejā | m | 5
22 | l.c | Rūpnieciski ražota dzelzsbetona grodu aka DN1500, siltināta, H=3,0m, hidroizolēta, ar nerūsējošā tērauda kāpšļiem, vāku nestspēja 40t iebūvei zaļajā zonā, aizsargčaulu OD160 caurulei, kanalizācijas pretvārstu OD160 caurulei | kompl. | 2
23 | l.c | Rūpnieciski ražota dzelzsbetona grodu aka DN1500, siltināta, H=3,0m, hidroizolēta, ar nerūsējošā tērauda kāpšļiem, vāku nestspēja 40t iebūvei zaļajā zonā, aizsargčaulu OD110 caurulei, kanalizācijas pretvārstu OD110 caurulei | kompl. | 1
24 | l.c | Tranšejas aizbēršana, blietējot | m³ | 12.55
25 | l.c | Liekās grunts pārvietošana līdz 2km | m³ | 5.45
26 | l.c | Hidrauliskās pārbaudes pašteces caurulēm | obj. | 1
27 | l.c | Pārbaude uz infiltrāciju, pašteces kanalizācijas izpildmērījumi un dokumentācijas sagatavošana | m | 8
28 | l.c | Betons C30/37 aku vāku nostiprināšanai | m3 | 0.5
29 | l.c | Pamatu šķērsojums ar apvalkcauruli un blīvējuma palīgmateriāliem | vietas | 2
Kanalizācijas spiedvads K1S
30 | l.c | Trases nospraušana | m | 30
31 | l.c | Tranšejas h=līdz 2,5m rakšana, platums h=1,5m | m³ | 112.5
32 | l.c | Smilts pamatnes ierīkošana zem cauruļvadiem b=0,15 m un cauruļvada apbērums b=0,15 m | m³ | 20.1
33 | l.c | Kanalizācijas spiedvada caurules PE OD160, SDR17 montāža tranšejā | m | 30
34 | l.c | Aizsargčaulas uzstādīšana OD160 caurulei starpkrātuves betona sienas šķērsošanai | gb | 1
35 | l.c | Nažveida aizbīdnis DN150, montāža mēslu savākšanas kanālā | gb | 1
36 | l.c | Pretvārsta DN150 uzstādīšana | gb | 1
37 | l.c | Pāreja PE uzmava/atloks DN150, montāža mēslu savākšanas kanālā | gb | 1
38 | l.c | Tranšejas aizbēršana, blietējot | m³ | 92.4
39 | l.c | Liekās grunts pārvietošana līdz 2km | m³ | 20.1
40 | l.c | Spiedvada hidrauliskā pārbaude, izpildshēmas uc. | obj. | 1
| Tiešās izmaksas kopā, t.sk. Darba devēja sociālais nodoklis 23,59 (%) | [9 empty] | 0 | 0 | 0 | 0 | 0
Sastādīja
(paraksts un tā atšifrējums, datums)
Tāme sastādīta: 2025.gada 20. oktobrī
Pārbaudīja
(paraksts un tā atšifrējums, datums)
Sertifikāta nr.
DOKUMENTS PARAKSTĪTS AR DROŠU ELEKTRONISKO PARAKSTU UN SATUR LAIKA ZĪMOGU