## Foreļu modulis2
Tehniskās specifikacijas pielikumu nr. 2 (tāmes)
APSTIPRINU
_________________________
(pasūtītāja paraksts un tā atšifrējums)
Z.v.
_____.gada ____.________________
Objekta nosaukums:
Objekta adrese: “Bitāliņi“, Salaspils pag., Salaspils nov.
Pasūtītājs: SIA ”Property Investment”
Pasūtījuma Nr. :
PIEDĀVĀJUMĀ, KUR ATTIECINĀMS, NORĀDĪT IEKĀRTU MODEĻUS, RAŽOTĀJU, KONKRĒTOS PIEDĀVĀTO IEKĀRTU PARAMETRUS!
Projektā paredzēto iekārtu un aprīkojuma jaudas
Vienā RAS sistēmas modulī maksimālā zivju biomasa nedrīkst pārsniegt 70 tonnas foreļu, pie diennakts barības devas 400 kg. Šādos apstākļos ūdens kvalitātes parametriem jāatbilst foreļu audzēšanai nepieciešamajiem normatīviem.
2. Tabula. Komplekts uzstādīšanai vienā būvē “Foreļu modulis”, nr.6 ģenerālplānā (kopā 4 šādi komplekti – katram modulim viens)
|  |  | KOPĒJĀ 4 MODUĻIEM |  |  | 0
|  |  | KOPĒJĀ 1 MODULIM: |  |  | 0
№ | Nosaukums | Vienība | Funkcija | Skaits | Cena/vienības | Kopējā cena
1 | Mehāniskās filtrācijas iekārta (bungu tipa), 40 mikroni Ūdens plūsma ne mazāka kā 480 l/s. Komplektā: automātika, skalošanas sūknis, sūkņa filtrs, rezerves sieta komplekts, cauruļvadi. Maksimālā ūdens līmeņa starpība pirms un pēc filtra – ne vairāk kā 250 mm. | Gab. |  | 1
2 | Sūkņu kamera skābekļa piesātināšanas sūkņiem Jānodrošina sūkņa svara un ekspluatācijas slodžu izturība, kā arī atbilstība sūkņa izmēriem (skat. pozīciju Nr. 4). Konstrukcijai jāiztur: • sūkņa svars, • dinamiskās slodzes darbības laikā, • ūdens masa. Izmērus un ģeometriju nosaka piegādātājs, ņemot vērā sūkņa parametrus un betona konstrukcijas. | Gab. |  | 2
3 | Ūdens recirkulācijas sūkņi Jauda: 1,5–2,5 kW Spiediens (H): ne mazāks kā 0,4 m Ražība: ne mazāka kā 120 l/s | Gab. |  | 2
4 | Skābekļa platformas sūkņi Jauda: 2,0–3,5 kW Spiediens (H): 1,0 m Ražība: ne mazāka kā 120 l/s | Gab. |  | 2
5 | Skābekļa platforma Ražība: ne mazāka kā 120 l/s Spēj nodrošināt 100–120 kg skābekļa diennaktī Izmēri: 2040 × 1750 mm Materiāls: nerūsējošais tērauds Ražotājs: Frea Solutions | Gab. |  | 2
6 | Skābekļa kolektors (sadales mezgls) Plūsmas regulēšana līdz vismaz 100 l/min | Gab. |  | 2
7 | Automātiska skābekļa padeves sistēma avārijas gadījumā Automātiska skābekļa ievade baseinos elektroapgādes pārtraukuma gadījumā. Ietver: • skābekļa difūzijas caurules ar smalku izkliedi, • sistēmu, kas nodrošina 4–5 kg O₂/h katrai tvertnei (≈55–70 l/min). Skābekļa avots: kriogēnā tvertne. Ražotājs: Frea Solutions | Gab. |  | 2
8 | Sūkņu kamera recirkulācijas sūkņiem Jāatbilst sūkņa izmēriem (skat. pozīciju Nr. 3). Jāiztur: • sūkņa svars, • dinamiskās slodzes, • ūdens masa. Izmērus nosaka piegādātājs. | Gab. |  | 2
9 | Ventilatora (gaisa pūtēja) novietnes ēka Minimālie izmēri: 3 × 2 m Prasības: • piekļuve apkopei, • grīda ar nestspēju darbības slodzēm, • trokšņu slāpēšana, • ventilācija un dzesēšana. Konstrukcija: • metāla karkass, • sendvičpaneļi vai koks, • minerālvates siltumizolācija un skaņas izolācija, • durvis un atverami logi ventilācijai. | Gab. |  | 1
10 | Režģis ar aerodinamisku profilu (pirms mehāniskā filtra) Platums: 140 cm, augstums: 130 cm Atveres: 12 mm Plūsma: 240 l/s ar <10 mm spiediena zudumu Samazināts zivju traumatisms (apaļoti profili) Materiāls: ūdensizturīgs metāls Ražotājs: Frea Solutions | Gab. |  | 2
11 | U profili Izmērs: 40×50×40 mm Garumi: • 800 mm – 4 gab. • 1300 mm – 12 gab. • 900 mm – 4 gab. Materiāls: nerūsējošais tērauds | Metri |  | 24
12 | Režģis ar perforētām plāksnēm (ieplūde uz biofiltru) Platums: 300 cm, augstums: 130 cm Atveres: 10 mm, caurlaidība 50% Plūsmas ātrums: 3–6 cm/s Rāmis: ūdensizturīgs metāls Plāksnes: alumīnijs Ražotājs: Frea Solutions | Komplekts |  | 6
13 | Atdalošais režģis biofiltram (perforēts) Tādi paši parametri kā ieplūdes režģim Papildus: konstrukcija jāpastiprina, lai izturētu ūdens un pildvielas slodzi Ražotājs: Frea Solutions | Komplekts |  | 12
14 | U profili biofiltram Izmērs: 40×50×40 mm Augstums: 130 cm Materiāls: nerūsējošais tērauds | Metri |  | 36
15 | Zivju aiztures vārti (centrā tvertnēs) Izmērs: 1000 × 1000 mm Plūsma: 240 l/s Atvēršana uz leju, divas vērtnes Noņemami režģi (pielāgojami zivju izmēram) Visa konstrukcija demontējama apkopei Materiāls: nerūsējošais tērauds | Gab. |  | 2
16 | Zivju izlaides vārti ar slūžām Izmērs: 650 × 900 mm Rāmis: nerūsējošais tērauds Plāksne: PE (6 mm) Ražotājs: Frea Solutions | Gab. |  | 2
17 | Apvedlīnija biofiltram (bypass) Izmērs: 500 × 1300 mm Rāmis: nerūsējošais tērauds Plāksne: PE Ražotājs: Frea Solutions | Gab. |  | 2
18 | Apvedlīnija mehāniskajam filtram Izmērs: 750 × 800 mm Rāmis: nerūsējošais tērauds Plāksne: PE Ražotājs: Frea Solutions | Gab. |  | 2
19 | Apkalpošanas režģi (grīdas segums) Platums: 40 cm Materiāls: plastmasa Pretslīdes virsma, korozijizturīgi | Metri |  | 40
20 | Peldošais aerators Jauda: 400 m³/h pie 800 mm dziļuma Rāmis: nerūsējošais tērauds Caurules: PVC Ražotājs: Frea Solutions | Gab. |  | 4
21 | Stacionārie aeratori (tips 1) Izmērs: 4500 × 800 mm Jauda: 180 m³/h Materiāli: nerūsējošais tērauds + PVC Ražotājs: Frea Solutions | Gab. |  | 8
22 | Stacionārie aeratori (tips 2) Izmērs: 3200 × 800 mm Jauda: 150 m³/h Ražotājs: Frea Solutions | Gab. |  | 2
23 | Gaisa pūtējs aeratoriem Gaisa plūsma: ≥1500 m³/h Spiediens: ≥80 mbar Jauda: 5,5–7 kW Ražotājs: Ventur Finland | Gab. |  | 2
24 | Cauruļvadi starp aeratoriem un pūtēju Diametrs līdz Ø250 mm Materiāls: PVC Precīzu specifikāciju aprēķina piegādātājs | Komplekts |  | 1
25 | Biofiltra pildviela Blīvums: 1,0 Specifiskā virsma: 750 m²/m³ | Kubikmetrs |  | 100
26 | Biofiltra pūtējs (rotācijas tipa) Jauda: 11–15 kW Plūsma: ≥1000 m³/h Spiediens: ≥200 mbar Ražotājs: Busch Vacuum Solutions | Gab. |  | 1
27 | Difūzijas caurules biofiltram Diametrs: Ø75 mm Garums: 3 m Gaisa padeve: 30 m³/h uz 1 m Ražotājs: Frea Solutions | Gab. |  | 12
28 | Cauruļvadi starp difūzoriem un pūtēju Galvenais cauruļvads: Ø160 mm Materiāls: PVC | Komplekts |  | 1
29 | Elektriskais vārsts papildūdenim Diametrs: Ø160 mm Normāli atvērts | Gab. |  | 1
30 | Automātiskā barošanas iekārta Tilpums: 1500–2000 l Vadība: bezvadu | Gab. |  | 1
31 | Barošanas iekārtu statīvi Metāla konstrukcija | Gab. |  | 1
32 | Skābekļa sensors (optiskais) | Gab. |  | 1
33 | Skābekļa un temperatūras sensors (optiskais) | Gab. |  | 1
34 | Ūdens līmeņa spiediena sensors Diapazons: 0–0,25 bar Signāls: 4–20 mA | Gab. |  | 2
35 | Ūdens spiediena sensors sūkņiem Diapazons: 0–1 bar Signāls: 4–20 mA | Gab. |  | 4
36 | Ūdens un skābekļa spiediena sensors Diapazons: 0–6 bar Signāls: 4-20 mA | Gab. |  | 2
37 | Kabeļu sistēma Projektē un aprēķina piegādātājs Visi kabeļi – vara | Komplekts |  | 1
38 | Elektriskie sadales skapji un vadības sistēma • pilna fermas vadība attālināti • datu uzskaite un arhivēšana • grafiki un vizualizācija • avārijas algoritmi • paziņojumi personālam • integrācija ar SCADA sistēmu Aprīkojums: • Siemens S7 kontrolieri • frekvenču pārveidotāji • industriālie skapji | Komplekts |  | 1
Sastādīja:
Tāme sastādīta:

## Foreļu modulis4
Projektā paredzēto iekārtu un aprīkojuma jaudas
Vienā RAS sistēmas modulī maksimālā zivju biomasa nedrīkst pārsniegt 70 tonnas foreļu, pie diennakts barības devas 400 kg. Šādos apstākļos ūdens kvalitātes parametriem jāatbilst foreļu audzēšanai nepieciešamajiem normatīviem.
2. Tabula. Komplekts uzstādīšanai vienā būvē “Foreļu modulis”, nr.7 ģenerālplānā
KOPĒJĀ 1 MODULIM:
№ | Nosaukums | Vienība | Funkcija | Skaits | Cena/vienības | Kopējā cena
1 | Mehāniskās filtrācijas iekārta (bungu tipa), 40 mikroni Ūdens plūsma ne mazāka kā 480 l/s. Komplektā: automātika, skalošanas sūknis, sūkņa filtrs, rezerves sieta komplekts, cauruļvadi. Maksimālā ūdens līmeņa starpība pirms un pēc filtra – ne vairāk kā 250 mm. | Gab. |  | 1 | 0 | 0
2 | Sūkņu kamera skābekļa piesātināšanas sūkņiem Jānodrošina sūkņa svara un ekspluatācijas slodžu izturība, kā arī atbilstība sūkņa izmēriem (skat. pozīciju Nr. 4). Konstrukcijai jāiztur: • sūkņa svars, • dinamiskās slodzes darbības laikā, • ūdens masa. Izmērus un ģeometriju nosaka piegādātājs, ņemot vērā sūkņa parametrus un betona konstrukcijas. | Gab. |  | 4 | 0 | 0
3 | Skābekļa platformas sūkņi Jauda: 2,0–3,5 kW Spiediens (H): 1,0 m Ražība: ne mazāka kā 120 l/s | Gab. |  | 4 | 0 | 0
4 | Skābekļa platforma Ražība: ne mazāka kā 120 l/s Spēj nodrošināt 100–120 kg skābekļa diennaktī Izmēri: 2040 × 1750 mm Materiāls: nerūsējošais tērauds Ražotājs: Frea Solutions | Gab. |  | 4 | 0 | 0
5 | Skābekļa kolektors (sadales mezgls) Plūsmas regulēšana līdz vismaz 100 l/min | Gab. |  | 4 | 0 | 0
6 | Automātiska skābekļa padeves sistēma avārijas gadījumā Automātiska skābekļa ievade baseinos elektroapgādes pārtraukuma gadījumā. Ietver: • skābekļa difūzijas caurules ar smalku izkliedi, • sistēmu, kas nodrošina 4–5 kg O₂/h katrai tvertnei (≈55–70 l/min). Skābekļa avots: kriogēnā tvertne. Ražotājs: Frea Solutions | Gab. |  | 2 | 0 | 0
7 | Ventilatora (gaisa pūtēja) novietnes ēka Minimālie izmēri: 3 × 2 m Prasības: • piekļuve apkopei, • grīda ar nestspēju darbības slodzēm, • trokšņu slāpēšana, • ventilācija un dzesēšana. Konstrukcija: • metāla karkass, • sendvičpaneļi vai koks, • minerālvates siltumizolācija un skaņas izolācija, • durvis un atverami logi ventilācijai. | Gab. |  | 1 | 0 | 0
8 | Režģis ar aerodinamisku profilu (pirms mehāniskā filtra) Platums: 140 cm, augstums: 130 cm Atveres: 12 mm Plūsma: 240 l/s ar <10 mm spiediena zudumu Samazināts zivju traumatisms (apaļoti profili) Materiāls: ūdensizturīgs metāls Ražotājs: Frea Solutions | Gab. |  | 4 | 0 | 0
9 | U profili Izmērs: 40×50×40 mm Garumi: • 800 mm – 4 gab. • 1300 mm – 12 gab. • 900 mm – 4 gab. Materiāls: nerūsējošais tērauds | Metri |  | 24 | 0 | 0
10 | Režģis ar perforētām plāksnēm (ieplūde uz biofiltru) Platums: 300 cm, augstums: 130 cm Atveres: 10 mm, caurlaidība 50% Plūsmas ātrums: 3–6 cm/s Rāmis: ūdensizturīgs metāls Plāksnes: alumīnijs Ražotājs: Frea Solutions | Komplekts |  | 6 | 0 | 0
11 | Atdalošais režģis biofiltram (perforēts) Tādi paši parametri kā ieplūdes režģim Papildus: konstrukcija jāpastiprina, lai izturētu ūdens un pildvielas slodzi Ražotājs: Frea Solutions | Komplekts |  | 12 | 0 | 0
12 | U profili biofiltram Izmērs: 40×50×40 mm Augstums: 130 cm Materiāls: nerūsējošais tērauds | Metri |  | 36 | 0 | 0
13 | Zivju aiztures vārti (centrā tvertnēs) Izmērs: 1000 × 1000 mm Plūsma: 240 l/s Atvēršana uz leju, divas vērtnes Noņemami režģi (pielāgojami zivju izmēram) Visa konstrukcija demontējama apkopei Materiāls: nerūsējošais tērauds | Gab. |  | 2 | 0 | 0
14 | Zivju izlaides vārti ar slūžām Izmērs: 650 × 900 mm Rāmis: nerūsējošais tērauds Plāksne: PE (6 mm) Ražotājs: Frea Solutions | Gab. |  | 4 | 0 | 0
15 | Apvedlīnija biofiltram (bypass) Izmērs: 500 × 1300 mm Rāmis: nerūsējošais tērauds Plāksne: PE Ražotājs: Frea Solutions | Gab. |  | 2 | 0 | 0
16 | Apvedlīnija mehāniskajam filtram Izmērs: 750 × 800 mm Rāmis: nerūsējošais tērauds Plāksne: PE Ražotājs: Frea Solutions | Gab. |  | 2 | 0 | 0
17 | Apkalpošanas režģi (grīdas segums) Platums: 40 cm Materiāls: plastmasa Pretslīdes virsma, korozijizturīgi | Metri |  | 40 | 0 | 0
18 | Peldošais aerators Jauda: 400 m³/h pie 800 mm dziļuma Rāmis: nerūsējošais tērauds Caurules: PVC Ražotājs: Frea Solutions | Gab. |  | 4 | 0 | 0
19 | Stacionārie aeratori (tips 1) Izmērs: 4500 × 800 mm Jauda: 180 m³/h Materiāli: nerūsējošais tērauds + PVC Ražotājs: Frea Solutions | Gab. |  | 8 | 0 | 0
20 | Stacionārie aeratori (tips 2) Izmērs: 3200 × 800 mm Jauda: 150 m³/h Ražotājs: Frea Solutions | Gab. |  | 2 | 0 | 0
21 | Gaisa pūtējs aeratoriem Gaisa plūsma: ≥1500 m³/h Spiediens: ≥80 mbar Jauda: 5,5–7 kW Ražotājs: Ventur Finland | Gab. |  | 2 | 0 | 0
22 | Cauruļvadi starp aeratoriem un pūtēju Diametrs līdz Ø250 mm Materiāls: PVC Precīzu specifikāciju aprēķina piegādātājs | Komplekts |  | 1 | 0 | 0
23 | Biofiltra pildviela Blīvums: 1,0 Specifiskā virsma: 750 m²/m³ | Kubikmetrs |  | 100 | 0 | 0
24 | Biofiltra pūtējs (rotācijas tipa) Jauda: 11–15 kW Plūsma: ≥1000 m³/h Spiediens: ≥200 mbar Ražotājs: Busch Vacuum Solutions | Gab. |  | 1 | 0 | 0
25 | Difūzijas caurules biofiltram Diametrs: Ø75 mm Garums: 3 m Gaisa padeve: 30 m³/h uz 1 m Ražotājs: Frea Solutions | Gab. |  | 12 | 0 | 0
26 | Cauruļvadi starp difūzoriem un pūtēju Galvenais cauruļvads: Ø160 mm Materiāls: PVC | Komplekts |  | 1 | 0 | 0
27 | Elektriskais vārsts papildūdenim Diametrs: Ø160 mm Normāli atvērts | Gab. |  | 1 | 0 | 0
28 | Automātiskā barošanas iekārta Tilpums: 1500–2000 l Vadība: bezvadu | Gab. |  | 2 | 0 | 0
29 | Barošanas iekārtu statīvi Metāla konstrukcija | Gab. |  | 2 | 0 | 0
30 | Skābekļa sensors (optiskais) | Gab. |  | 3 | 0 | 0
31 | Skābekļa un temperatūras sensors (optiskais) | Gab. |  | 1 | 0 | 0
32 | Ūdens līmeņa spiediena sensors Diapazons: 0–0,25 bar Signāls: 4–20 mA | Gab. |  | 2 | 0 | 0
33 | Ūdens spiediena sensors sūkņiem Diapazons: 0–1 bar Signāls: 4–20 mA | Gab. |  | 4 | 0 | 0
34 | Ūdens un skābekļa spiediena sensors Diapazons: 0–6 bar Signāls: 4-20 mA | Gab. |  | 2 | 0 | 0
35 | Kabeļu sistēma Projektē un aprēķina piegādātājs Visi kabeļi – vara | Komplekts |  | 1 | 0 | 0
36 | Elektriskie sadales skapji un vadības sistēma • pilna fermas vadība attālināti • datu uzskaite un arhivēšana • grafiki un vizualizācija • avārijas algoritmi • paziņojumi personālam • integrācija ar SCADA sistēmu Aprīkojums: • Siemens S7 kontrolieri • frekvenču pārveidotāji • industriālie skapji | Komplekts |  | 1 | 0 | 0
Sastādīja:
Tāme sastādīta:
Ar sarkano krāsu ir atzīmētas pozīcijas, kas neatbilst modulim ar diviem baseiniem.

## Mazuļu audzētava
Projektā paredzēto iekārtu un aprīkojuma jaudas
Vienā RAS sistēmas modulī maksimālā zivju biomasa nedrīkst pārsniegt 4 tonnas foreļu, pie diennakts barības devas 50 kg. Šādos apstākļos ūdens kvalitātes parametriem jāatbilst foreļu audzēšanai nepieciešamajiem normatīviem.
3. Tabula. Komplekts uzstādīšanai mazuļu audzētavā būvē “Noliktava”, nr.2 ģenerālplānā
0
№ | Nosaukums | Vienība | Skaits | Cena/vienības | Kopējā cena
1 | Apaļas vai kvadrātveida audzēšanas tvertnes Tilpums: vismaz 9 m³ Forma: • apaļa (Ø 3–3,5 m) vai • kvadrātveida (mala 3,3–3,5 m) Materiāls: plastmasa | Gab. | 12
2 | Drenāžas sistēma Ražība: vismaz 10 m³/h Cauruļvadu diametrs: Ø110 mm Materiāls: plastmasa | Gab. | 12
3 | Ozona ģenerators Ražība: 50–60 g/h Modelis: Ozonia: Ozat CFS1 - 2G | Gab. | 1
4 | Teflona caurule un savienojumu komplekts ozonatoram Diametrs: Ø 8/10 mm Komplektā: savienojumi pieslēgšanai pie ozona ģeneratora | Metri | 30
5 | Proteīnu skimmeris (putu separators) Diametrs: Ø 500 mm Augstums: 2000–2500 mm Ražotājs:Erwin Sander | Gab. | 2
6 | Gaisa kompresors Ražība: vismaz 5–8 m³/h Spiediens: vismaz 2 m ūdens staba Modelis: LA-120 | Gab. | 4
7 | Gaisa kompresors (mazāks) Ražība: vismaz 3 m³/h Spiediens: vismaz 1 m ūdens staba Modelis: FIAP Air Active Set 4 | Gab. | 2
8 | Mikrosieta mehāniskais filtrs (bungu tipa) Filtrācijas pakāpe: 60 mikroni Ražība: 150–180 m³/h Komplektā: • automātiskā vadība • skalošanas sūknis • sūkņa aizsargfiltrs (200 mikroni) • rezerves siets • cauruļvadi | Gab. | 1
9 | Centrbēdzes sūknis (lielāks) Ražība: 60–80 m³/h Spiediens: 5–6 m Jauda: 1–1,5 kW Modelis: NSCE 80-160/15 | Gab. | 5
10 | Centrbēdzes sūknis (mazāks) Ražība: 18–20 m³/h Spiediens: 5–6 m Jauda: 0,2–0,4 kW Modelis: NSCE 40-160/03 | Gab. | 2
11 | Koniskais skābekļa piesātinātājs (oksigenators) Augstums: 2000–3000 mm Diametrs: Ø 800–900 mm Ražība: vismaz 60 m³/h Ražotājs: SDK Sp. z.o.o. | Gab. | 2
12 | Skābekļa plūsmas mērītājs (rotametrs) Regulēšanas diapazons: vismaz līdz 16 l/min | Gab. | 2
13 | Skābekļa manometrs Diapazons: 0–1 bar Diametrs: Ø 80–100 mm Savienojums: 1/2” | Gab. | 2
14 | Biofiltra pildviela (vieglā) Specifiskā virsma: 240–400 m²/m³ Svars: 20–30 kg/m³ | Kubikmetrs | 33.05
15 | Biofiltra pildviela (smagā) Specifiskā virsma: 240–400 m²/m³ Svars: 40–60 kg/m³ | Kubikmetrs | 22.03
16 | Biofiltra pārsegs (tenta tipa) Izmēri: 5100 × 4800 × 4000 mm Materiāls: PVC Konstrukcija: • metāla karkass (caurules 40×40 mm) • stiprinājumi pie angāra konstrukcijas (ar ķēdēm) • durvis no PVC ar rāvējslēdzēju • papildus aizsargslēgs ar līplenti hermētiskumam | Gab. | 1
17 | Rotējoša sprausla biofiltram Nodrošina vienmērīgu biofiltra virsmas apūdeņošanu Ražība: 7–8 m³/h Apsmidzināšanas laukums: 1000 × 1000 mm | Gab. | 25
18 | Manometrs Diapazons: 0–16 bar Diametrs: Ø 80 mm Savienojums: 1/2” | Gab. | 1
19 | Elektromagnētiskais vārsts ūdens padevei Diametrs: 1” Spriegums: 220 V Normālais stāvoklis: aizvērts | Gab. | 1
20 | Elektromagnētiskais vārsts skābekļa padevei Diametrs: 1/2” Spriegums: 220 V Normālais stāvoklis: aizvērts | Gab. | 2
21 | Plastmasas cauruļvadi, veidgabali un montāžas elementi Materiāls: PVC Precīzu specifikāciju un diametrus aprēķina piegādātājs, ņemot vērā piegādāto iekārtu parametrus | Komplekts | 1
22 | Automātiskā barotava Tilpums: 5–10 l Bezvadu savienojums ar vadības sistēmu Materiāls: plastmasa | Gab. | 12
23 | Barotavas statīvs Metāla konstrukcija, nodrošina barotavas novietošanu virs audzēšanas tvertnes | Gab. | 12
24 | Summatora baseins Nr.1 Izmēri: 5,3 × 5,0 × 1,0 m Materiāls: polipropilēns | Gab. | 1
25 | Summatora baseins Nr.2 Izmēri: 2,0 × 4,0 × 1,0 m Materiāls: polipropilēns | Gab. | 1
26 | Spiediena sensors ūdens līmenim Diapazons: 0–0,25 bar Signāls: 4–20 mA | Gab. | 1
27 | Ūdens spiediena sensors sūkņiem Diapazons: 0–1 bar Signāls: 4–20 mA | Gab. | 2
28 | Ūdens un skābekļa spiediena sensors cauruļvadā Diapazons: 0–6 bar Signāls: 4–20 mA | Gab. | 2
29 | Pludiņa tipa līmeņa sensors Diapazons: 0–0,25 bar Signāls: 4–20 mA | Gab. | 1
30 | Kabeļu sistēma Kabeļu sarakstu un aprēķinus veic piegādātājs Visi kabeļi – vara | Komplekts | 1
31 | Elektrisko vadības skapju un automatizācijas sistēmas komplekts Funkcionalitāte: • pilnīga zivju audzētavas vadība attālināti (internets) • datu uzkrāšana un arhivēšana (iekārtas, barošana, ūdens parametri) • procesa vizualizācija • ūdens parametru grafiki • avārijas darbības algoritmi • automātiski paziņojumi personālam • integrācija ar centrālo SCADA sistēmu Aprīkojums: • programmējami loģiskie kontrolieri • frekvenču pārveidotāji • elektromotori • industriālie vadības skapji • vizualizācijas panelis (12”) | Komplekts | 1
Sastādīja:
Tāme sastādīta:

## Papildus aprīkojums
Projektā paredzēto iekārtu un aprīkojuma jaudas
Vienā RAS sistēmas modulī maksimālā zivju biomasa nedrīkst pārsniegt 70 tonnas foreļu, pie diennakts barības devas 400 kg. Šādos apstākļos ūdens kvalitātes parametriem jāatbilst foreļu audzēšanai nepieciešamajiem normatīviem.
0
№ | Aprīkojums | Vienība | Skaits | Cena/vienības | Kopējā cena
42 | Specializēta programmatūra akvakultūras procesu automatizācijai Programmatūras pakotne, kas nodrošina ražošanas un vadības procesu automatizāciju zivju audzētavā. Funkcijas: • ūdens parametru automātiska uzraudzība un regulēšana • sistēmas datu, ūdens parametru un avārijas notikumu arhivēšana • automātiska zivju barošana • reāllaika brīdinājumi un paziņojumi personālam avārijas situācijās Platforma: industriālā SCADA vadības sistēma | komplekts | 1
43 | Elektroniskie piekaramie svari Paredzēti smagu kravu svēršanai akvakultūrā vai rūpniecībā Svēršanas diapazons: līdz 300–500 kg Barošana: baterijas Displejs: digitāls | gab. | 1
44 | Izolēts plastmasas konteiners ar vāku Tilpums: vismaz 600 l | gab. | 35
45 | Zivju apdullināšanas iekārta (elektriskā) Varianti: • konteinera tipa (≈600 l), kur zivs tiek imobilizēta ar elektrisko strāvu • caurplūdes tipa paplāte, kur zivs pārvietojas nepārtraukti un tiek apdullināta Nodrošina humānu un efektīvu apstrādi | gab. | 1
46 | Gaisa pūtējs aeratoriem Gaisa plūsma: ≥1500 m³/h Spiediens: ≥80 mbar Jauda: 5,5–7 kW Ražotājs: Ventur Finland | gab. | 2
47 | Dators darba vietai Procesors: Intel Core i7 vai analogs Operatīvā atmiņa: ≥32 GB Datu nesējs: ≥2 TB Operētājsistēma: 64 bitu (Windows 11 vai jaunāka) Programmatūra: biroja programmu pakotne (jaunākā versija) Monitors: LCD ar VA matricu, izšķirtspēja ≥5120×1440 | komplekts | 1
48 | Lāzera printeris A4 formāts Krāsu un melnbaltā druka | gab. | 1
49 | Tintes printeris / daudzfunkcionālā iekārta A3 formāts Krāsu un melnbaltā druka Skenēšana | gab. | 1
50 | Biofiltra pūtējs (rotācijas tipa) Jauda: 11–15 kW Plūsma: ≥1000 m³/h Spiediens: ≥200 mbar Ražotājs: Busch Vacuum Solutions | gab. | 1
51 | Laboratorijas aprīkojuma komplekts • kopējā gāzu spiediena sensors • rokas oksimetrs • rokas pH mērītājs | komplekts | 1
52 | Rokas tīkli zivju ķeršanai • 3 gab. – diametrs 60 cm, acu izmērs 20 mm • 1 gab. – diametrs 40 cm, acu izmērs 5 mm | komplekts | 1
53 | Metāla konteiners dzīvu zivju transportēšanai (uz frontālā iekrāvēja) Tilpums: 1–2 m³ ūdens Stiprinājums: piemērots frontālajam iekrāvējam Funkcijas: • hidrauliska izgāšana uz priekšu • augšējā ielāde (atvērta) • sānu drenāžas atvere ar vārstu Materiāls: nerūsējošais tērauds vai alumīnijs Papildus: • gludas iekšējās sienas (zivju aizsardzībai) • pastiprināta konstrukcija | gab. | 1
54 | Metāla kaste barības uzglabāšanai un padevei Tilpums: ≥1,5 m³ Augšpusē – plata atvere uzpildei Apakšā – šaura izkraušanas atvere ar vārstu |  | 1
55 | Barības sadales sistēma (mazā) Tvertnes tilpums: 4 m³ | gab. | 2
56 | Barības sadales sistēma (lielā) Tvertnes tilpums: 18 m³ | gab. | 1
57 | Skrūvveida konveijers barības transportēšanai Diametrs: 200 mm Garums: 12 m Pielietojums: granulētas barības transportēšana uz silosiem Konstrukcija: • hermētiska caurule • paredzēta āra apstākļiem (mitruma aizsardzība) | gab. | 1
58 | Ledus ražošanas iekārta Ražība: vismaz 8–10 t/diennaktī Ledus tips: pārslu ledus | gab. | 1
59 | Apaļš zivju uzglabāšanas tīkls (dzīvu zivju savākšanai) Diametrs: 1,5–2 m Ietilpība: ≥300 kg Acu izmērs: 15–20 mm Materiāls: mīksts, zivīm drošs sintētisks materiāls Aprīkojums: • augšējais piekāršanas āķis • apakšējā atvere ar virves mehānismu izkraušanai | gab. | 1
60 | Zivju koncentrēšanas tīkls apaļam baseinam (crowding net) Paredzēts zivju koncentrēšanai pirms sūknēšanas Piemērots baseinam: • diametrs 12 m • sienu augstums 4,2 m Funkcijas: • koniska forma • sānu atveres manipulācijām • samazina stresu un traumēšanu Saderīgs ar zivju sūkņu sistēmām | gab. | 1
61 | Integrēta zivju sūknēšanas, šķirošanas un skaitīšanas sistēma (konteinerizēta) Paredzēta forelēm 100 g – 2 kg Komponentes: Vakuuma sūkņu sistēma: Ražība: 100–150 m³/h, Frekvences regulācija, Bezvadu vadība Ūdens atdalīšanas sistēma: Speciāla atūdeņošanas kamera, Izvades caurule Ø250 mm Šļūtenes: Diametri: 8” un 10”, Garums: 10 m Šķirošanas iekārta: Ražība: 6–10 t/h, Saudzīga zivju apstrāde Zivju skaitīšanas sistēma: Integrēta cauruļvadā Drošības un kvalitātes nodrošinājums: • minimāls stress zivīm • plūsmu optimizācija • bez traumām (bez zvīņu bojājumiem) • materiāli – zivīm droši un neabrazīvi • vienmērīga pārvietošana visos posmos | gab. | 1
Sastādīja:
Tāme sastādīta: