## Sheet1
BŪVDARBU APJOMU SARAKSTS
Objekta nosaukums: |  | '' Nojumes pārbūve par ražošanas ēku” Viktora Orehova ielā 1, Jēkabpilī ''
Būves nosaukums: |  | '' Ražošanas ēka ''
Objekta adrese: |  | '' Viktora Orehova ielā 1, Jēkabpils, LV-5201 ''
Pasūtījuma Nr.: |  | 2026-05-24
Darbu apjomi sastādīti 2026.gada 26.maijs, pamatojoties uz DOP, AR, BK,GP daļas rasējumiem.
Nr. p. k. | Kods | Darbu un materiālu nosaukums | Mērvienība | Daudzums
1 | 2 | 3 | 4 | 5
'' RAŽOŠANAS ĒKAS BŪVDARBI ''
Nojaukšanas darbi
1 |  | Asfaltbetona seguma zāģēšana pa ēkas perimetru | m | 159.4
2 |  | Asfaltbetona seguma, bvid~100 mm, nojaukšana un utilizācija | m² | 78.7
3 |  | Dzelzsbetona grīdas konstrukcijas demontāža,b=200 mm | m² | 1080
4 |  | Demontēto būvgružu iekraušana atkritumu konteinerā vai nokraušana objekta teritorijā īslaicīgai uzglabāšanai | m³ | 216
5 |  | Demontēto būvgružu transportēšana uz izgāztuvi un utilizācija | m³ | 216
6 |  | Būvniecības laikā radušos citu būvgružu savākšana un iekraušana atkritumu konteinerā | m³ | 7
7 |  | Būvgružu transportēšana uz izgāztuvi un utilizācija | m³ | 7
Zemes darbi
8 |  | Esošās grīdas pamatnes norakšana ar ekskavatoru, b=450 mm | m³ | 486
9 |  | Ēkas perimetra atrakšana cokola zonā ar ekskavatoru, b=450 mm | m³ | 35.5
10 |  | Grunts rakšana (roku darbs) | m³ | 10.5
11 |  | Liekās grunts izvešana, pārvietojot uz atbērtni, līdz 5 km | m³ | 532
Cokola konstrukcijas
12 |  | Cokola pabetonējums (betons C12/15, sūkņa darbs objektā, sūkņa transports uz/no objektu, betona transports uz/no objektu; betonēšanas palīgmateriāli), b=250 mm, h=100mm | m³ | 3.6
13 |  | Veidņu montāža demontāža cokolam (saliekamie inventārveidņi; palīgmateriāli) | m² | 170.2
14 |  | Cokola stiegrošana ar armatūru, d8 mm, t.sk. stiegrojuma enkurošana esošo pamatu konstrukcijā (armatūra B500B; siešanas stieple, distanceri; palīgmateriāli), k=1,1 | kg | 1095
15 |  | Cokola betonēšana (betons C25/30, XC2, sūkņa darbs objektā, sūkņa transports uz/no objektu, betona transports uz/no objektu; betonēšanas palīgmateriāli) | m³ | 12.8
16 |  | Pamatu vertikālā hidroizolācija (bituma mastika, palīgmateriāli) | m² | 86.4
17 |  | Pamatu siltināšana siltumizolāciju stiprinot ar dībeļiem (putupolistirols XPS200;dībeļi;palīgmateriāli), b=50 mm, h=600 mm | m² | 86.4
18 |  | Cokola skārda nosegprofils, izkl. 200mm, RAL 7035 | m | 144
19 |  | Cokola skārda lāsenis, izkl. 100mm, RAL 7035 | m | 144
Ēkas aizsargapmale, b=0,3 m
20 |  | Smilts slānis ar blietētēšanu, kdef=0.98, b=200 mm | m³ | 9.4
|  | smilts, k=1.3 | m³ | 12.2
21 |  | Šķembu slānis ar blietēšanu, kdef=0.98, b=200 mm | m³ | 9.4
|  | šķembas, fr.0-45 mm, k=1.3 | m³ | 12.2
22 |  | Veidņu montāža demontāža aizsargapmalei (saliekamie inventārveidņi; palīgmateriāli) | m² | 23.5
23 |  | Aizsargapmales stiegrošana ar armatūru, d6 mm, 150x150 mm(armatūra B500B; siešanas stieple, distanceri; palīgmateriāli) | kg | 145
24 |  | Aizsargapmales betonēšana (betons C25/30, sūkņa darbs objektā, sūkņa transports uz/no objektu, betona transports uz/no objektu; betonēšanas palīgmateriāli), b=100-130 mm | m³ | 5.4
Grīdas GR-1 konstrukcijas izbūve
25 |  | Smilts slānis ar blietētēšanu, kdef=0.98, b=250 mm | m³ | 257
|  | smilts, k=1.3 | m³ | 334.1
26 |  | Šķembu slānis ar blietēšanu, kdef=0.98, b=150 mm | m³ | 154.2
|  | šķembas, fr.20-40 mm, k=1.3 | m³ | 200.5
27 |  | Smilts slānis ar blietētēšanu, kdef=0.98, b=50 mm | m³ | 51.4
|  | smilts, k=1.3 | m³ | 66.8
28 |  | Hidroizolācijas plēves ieklāšana (ūdens necaurlaidīga plēve 200mikroni; palīgmateriāli) | m² | 1028
29 |  | Elastīgās starplikas montāža starp grīdas plātni un cokolu/pamatiem | m | 188
30 |  | Grīdas stiegrošana ar armatūru (armatūraØ 12 200x200mm, 2 kārtās, B500B; siešanas stieple, distanceri; palīgmateriāli) | kg | 18504
31 |  | Grīdas betonēšana (betons C25/30, XC3, sūkņa darbs objektā, sūkņa transports uz/no objektu, betona transports uz/no objektu; betonēšanas palīgmateriāli), b=200 mm | m³ | 205.6
32 |  | Grīdas virsmas apstrāde ar pretputekļu sastāvu, slīpēts betons | m² | 1028
33 |  | Rukuma šuves, h=70 mm, ar elastīga hermētiķa pildījumu | m | 252
34 |  | Deformācijas šuve,caurejoša, aizpildīt ar deformācijas šuvju profilu | m | 54
Pandusu izbūve
Panduss Nr.1
35 |  | Smilts slānis ar blietētēšanu, kdef=0.98, b=250 mm | m³ | 2.72
|  | smilts, k=1.3 | m³ | 3.54
36 |  | Šķembu slānis ar blietēšanu, kdef=0.98, b=150 mm | m³ | 2.04
|  | šķembas, fr.20-40 mm, k=1.3 | m³ | 2.65
37 |  | Hidroizolācijas plēves ieklāšana (ūdens necaurlaidīga plēve 200mikroni; palīgmateriāli) | m² | 13.6
38 |  | Pandusa stiegrošana ar armatūru (armatūraØ 12 150x150mm, B500B; siešanas stieple, distanceri; palīgmateriāli) | kg | 82
39 |  | Pandusa betonēšana (betons C25/30, XC2,XF2, sūkņa darbs objektā, sūkņa transports uz/no objektu, betona transports uz/no objektu; betonēšanas palīgmateriāli), b=200 mm | m³ | 2.72
40 |  | Pandusa virsmas apstrāde ar pretputekļu sastāvu, birstēts betons | m² | 13.6
Panduss Nr.2
41 |  | Smilts slānis ar blietētēšanu, kdef=0.98, b=250 mm | m³ | 2.72
|  | smilts, k=1.3 | m³ | 3.54
42 |  | Šķembu slānis ar blietēšanu, kdef=0.98, b=150 mm | m³ | 2.04
|  | šķembas, fr.20-40 mm, k=1.3 | m³ | 2.65
43 |  | Hidroizolācijas plēves ieklāšana (ūdens necaurlaidīga plēve 200mikroni; palīgmateriāli) | m² | 13.6
44 |  | Pandusa stiegrošana ar armatūru (armatūraØ 12 150x150mm, B500B; siešanas stieple, distanceri; palīgmateriāli) | kg | 82
45 |  | Pandusa betonēšana (betons C25/30, XC2,XF2, sūkņa darbs objektā, sūkņa transports uz/no objektu, betona transports uz/no objektu; betonēšanas palīgmateriāli), b=200 mm | m³ | 2.72
46 |  | Pandusa virsmas apstrāde ar pretputekļu sastāvu, birstēts betons | m² | 13.6
Panduss Nr.3
47 |  | Smilts slānis ar blietētēšanu, kdef=0.98, b=250 mm | m³ | 4.2
|  | smilts, k=1.3 | m³ | 5.46
48 |  | Šķembu slānis ar blietēšanu, kdef=0.98, b=150 mm | m³ | 3.15
|  | šķembas, fr.20-40 mm, k=1.3 | m³ | 4.1
49 |  | Hidroizolācijas plēves ieklāšana (ūdens necaurlaidīga plēve 200mikroni; palīgmateriāli) | m² | 21
50 |  | Pandusa stiegrošana ar armatūru (armatūraØ 12 150x150mm, B500B; siešanas stieple, distanceri; palīgmateriāli) | kg | 126
51 |  | Pandusa betonēšana (betons C25/30, XC2,XF2, sūkņa darbs objektā, sūkņa transports uz/no objektu, betona transports uz/no objektu; betonēšanas palīgmateriāli), b=200 mm | m³ | 4.2
52 |  | Pandusa virsmas apstrāde ar pretputekļu sastāvu, birstēts betons | m² | 21
Panduss Nr.4
53 |  | Smilts slānis ar blietētēšanu, kdef=0.98, b=250 mm | m³ | 0.4
|  | smilts, k=1.3 | m³ | 0.52
54 |  | Šķembu slānis ar blietēšanu, kdef=0.98, b=150 mm | m³ | 0.3
|  | šķembas, fr.20-40 mm, k=1.3 | m³ | 0.39
55 |  | Hidroizolācijas plēves ieklāšana (ūdens necaurlaidīga plēve 200mikroni; palīgmateriāli) | m² | 2
56 |  | Pandusa stiegrošana ar armatūru (armatūraØ 12 150x150mm, B500B; siešanas stieple, distanceri; palīgmateriāli) | kg | 12
57 |  | Pandusa betonēšana (betons C25/30, XC2,XF2, sūkņa darbs objektā, sūkņa transports uz/no objektu, betona transports uz/no objektu; betonēšanas palīgmateriāli), b=200 mm | m³ | 0.4
58 |  | Pandusa virsmas apstrāde ar pretputekļu sastāvu, birstēts betons | m² | 2
Metāla konstrukcijas
59 |  | Tērauda konstrukciju izgatavošana, piegāde un montāža (Tērauda būvkonstrukcijas attīrīt līdz tīrības pakāpei S A2.5 atbilstoši LVS EN ISO 8501-1:2007 un krāsotas, optimālais biezums 200 mkr.; metāla konstrukcijas ar piegādi objektā; stiprinājumi, skrūves, uzgriežņi, paplāksnes; montāžas palīgmateriāli) | kg | 4255
60 |  | Enkurs HILTI M16, L=140mm,montāža grīdas konstrukcijā, t.sk. urbuma izveide un ķīmiskā enkurmasa | gb. | 32
61 |  | Enkurs HILTI M16, L=160mm,montāža dz/b kolonnā, t.sk. urbuma izveide un ķīmiskā enkurmasa | gb. | 128
Sienu konstrukcijas
62 |  | Sendvičpaneļa U-veida atbalsta profila montāža (U-veida atbalsta profils,starplika, blīvlenta, betona skrūve atbalstprofila stiprināšanai, palīgmateriāli), b=100 mm | m | 140
63 |  | "Sendvič" tipa sienu PIR paneļu montāža, S-1, paredzot esošās sienas plaknes līmeņošanu, risinājumu izstrādā būvuzņēmējs, U-vērtība:vismaz 0,22 W/m²K,b= 100mm, RAL 7035 | m² | 981
64 |  | Cokola skārda iekšējais nosegprofils, izkl. 150mm, RAL 7035, t.sk. pulistirola līste un neitrāls,caurspīdīgs hermētiķis | m | 144
65 |  | Fasāžu vertikālo stūru apdare ar nosegprofiliem (krāsota skārda nosegprofili 0,5mm ; montāžas skrūves, palīgmateriāli), RAL 7035 | m | 29.4
66 |  | Fasāžu un jumta plakņu sadurvietu apdare ar nosegprofiliem (krāsota skārda nosegprofili 0,5mm ; montāžas skrūves, palīgmateriāli), RAL 7035 | m | 156
67 |  | Ailu sānmalu apdare ar skārda nosegprofiliem (krāsota skārda nosegprofili ; montāžas skrūves, palīgmateriāli), RAL 7035 | m | 471.2
Starpsienu konstrukcijas
68 |  | Vieglmetāla starpsiena ar OSB, b=18 mm, apdari no abām pusēm S-2 100mm | m² | 16
Logi, durvis vārti
Logi
69 |  | PVC stikla pakešu logu bloku L-1 , U<1.1 W/m2 K (h-1100 mm x 5600 mm) montāža, tajā skaitā stiprinājumi, montāžas un palīgmateriāli (viena verama vērtne), RAL 7012 | gb. | 12
Vārti, durvis
70 |  | Metāla durvju bloka D-1 U<1.8 W/m2 K (2100 mm x 1000 mm) montāža, kompl. ar durvju furnitūru, slēdzeni, pašaizvēršanās mehānismu, durvju apmālēm un montāžas materiāliem (aprīkotas ar elektronisku koda atslēgu), RAL 7012 | gb. | 4
71 |  | Metāla durvju bloka D-1 (2100 mm x 1000 mm) montāža, kompl. ar durvju furnitūru, slēdzeni, pašaizvēršanās mehānismu, durvju apmālēm un montāžas materiāliem (aprīkotas ar elektronisku koda atslēgu), RAL 7012 | gb. | 1
72 |  | Paceļamo sekcijtipa vārtu V-1, U<0.34 W/m2 K, ar iebūvētu caurredzamu joslu montāža (4500x4000mm ) (montāža kompl. ar vārtu furnitūru, aprīkoti ar attālināti vadāmu pacelšanas mehānismu, apmālēm u.c. montāžas materiāliem), RAL 7012 | gb. | 3
73 |  | Paceļamo sekcijtipa vārtu V-2, U<0.34 W/m2 K ar iebūvētu caurredzamu joslu (4500x4000mm ) (montāža kompl. ar vārtu furnitūru, aprīkoti ar attālināti vadāmu pacelšanas mehānismu, ātrā pacelšanas piedziņa, apmālēm u.c. montāžas materiāliem), RAL 7012 | gb. | 1
Griesti
74 |  | Vieglmetāla pārseguma 200mm ierīkošana ar OSB ,b=18 mm, apdari no ārpuses un OSB apdari no iekšpuses telpai Nr.2 | m² | 10
Lietus ūdens noteksistēma
75 |  | Horizontālās ūdens teknes Ø150mm montāža, iesk. stiprinājumus, RAL 7035 | m | 120
76 |  | Vertikālās ūdens notekas Ø100mm montāža, iesk. stiprinājumus, RAL 7035 | m | 84
Papildelementi jumtam
77 |  | Jumta drošības nožogojuma ar sniega barjeru montāža, h=600 mm, iesk. stiprinājumus u.c. montāžas materiālus, RAL 7035 | m | 120
78 |  | Apkopes kāpnes uz jumtu montāža, novietojumu, tehnisko risinājumu un krāsu toni saskaņot ar būvniecības ierosinātāju | kpl. | 1
Gatis Kļaviņš, 26.05.2026.
(paraksts un tā atšifrējums, datums)
Zaiga Ābele, sert.Nr. 1-00700, 26.05.2026.
(paraksts un tā atšifrējums, datums)